## NoNoise
Indices for Observation | Model Inputs | [5 empty] | Model Outputs |  | Additional Data |  | Delta_Q_True (MW)
| m_FG (Kg/s) | m_St (Kg/s) | T_St_in (C) | T_FG_in (C) | P_St_in (bar) | P_FG_in (bar) | T_St_out (C) | T_FG_out (C) | Cp_FG (KJ/Kg K) | Cp_St (KJ/Kg K)
1 | 42.7802 | 427.1738 | 464.6954 | 600.0004 | 3.0783 | 1.0498 | 561.1252 | 581.4879 | 1.18 | 2.252 | 0.041481
2 | 68.8168 | 346.747 | 428.842 | 573.5881 | 2.6404 | 1.0329 | 523.6606 | 537.9045 | 1.18 | 2.2353 | 0.014603
3 | 46.4758 | 295.3229 | 502.6392 | 572.494 | 2.2538 | 1.0379 | 550.902 | 558.1172 | 1.18 | 2.2177 | 0.035679
4 | 47.3831 | 266.9572 | 472.2891 | 603.5234 | 2.5141 | 1.0101 | 562.1104 | 573.1828 | 1.18 | 2.2239 | 0.092827
5 | 65.6405 | 435.6756 | 477.3101 | 561.5193 | 2.2833 | 1.0486 | 533.9518 | 545.4039 | 1.18 | 2.2137 | 0.054353
6 | 53.9384 | 458.542 | 509.8017 | 612.2687 | 2.9715 | 1.0225 | 581.0456 | 596.1794 | 1.18 | 2.2471 | 0.070421
7 | 55.2302 | 451.8112 | 449.5816 | 561.0527 | 2.009 | 1.019 | 526.6581 | 543.3553 | 1.18 | 2.1968 | 0.083352
8 | 60.333 | 407.2953 | 420.4918 | 592.1919 | 3.3509 | 1.038 | 536.6949 | 559.1507 | 1.18 | 2.2877 | -0.15877
9 | 32.7134 | 269.5298 | 442.541 | 564.8129 | 3.1697 | 1.0199 | 530.3754 | 544.4159 | 1.18 | 2.2631 | -0.015543
10 | 64.5365 | 351.6174 | 489.0196 | 615.7144 | 3.017 | 1.006 | 573.1769 | 586.0783 | 1.18 | 2.2474 | 0.090111
11 | 34.3134 | 297.0788 | 465.5968 | 591.3982 | 2.7084 | 1.0308 | 556.0852 | 571.4752 | 1.18 | 2.2332 | 0.050055
12 | 41.9892 | 444.0237 | 506.3264 | 582.7162 | 2.3034 | 1.0415 | 561.0522 | 572.8962 | 1.18 | 2.2206 | 0.042556
13 | 56.8999 | 277.2097 | 475.558 | 590.7108 | 3.4683 | 1.0168 | 552.0978 | 560.4648 | 1.18 | 2.2694 | 0.010017
14 | 40.893 | 445.9301 | 433.661 | 592.4879 | 2.0429 | 1.021 | 547.7762 | 572.7484 | 1.18 | 2.198 | 0.1297
15 | 64.7587 | 414.8336 | 450.0228 | 577.2721 | 2.7065 | 1.008 | 535.427 | 551.93 | 1.18 | 2.2345 | 0.046764
16 | 44.9893 | 409.2741 | 495.4541 | 610.6312 | 3.1096 | 1.0387 | 576.9186 | 593.4209 | 1.18 | 2.2516 | 0.059616
17 | 34.8848 | 342.6741 | 492.8621 | 553.2874 | 3.5558 | 1.0405 | 536.4226 | 544.7491 | 1.18 | 2.2709 | 0.0016706
18 | 34.0064 | 391.2941 | 503.5912 | 592.6547 | 2.181 | 1.0026 | 568.6189 | 581.9327 | 1.18 | 2.2151 | 0.052291
19 | 43.2979 | 367.394 | 490.3993 | 566.7205 | 3.473 | 1.0128 | 544.1939 | 554.5224 | 1.18 | 2.2675 | 0.0067975
20 | 30.1896 | 340.2232 | 453.8858 | 552.3897 | 2.366 | 1.0279 | 526.1209 | 540.284 | 1.18 | 2.2159 | 0.027694
21 | 69.193 | 390.5235 | 459.5871 | 551.9054 | 2.795 | 1.0232 | 520.5436 | 531.3811 | 1.18 | 2.238 | 0.018471
22 | 36.898 | 404.2704 | 493.055 | 595.9105 | 3.3985 | 1.0073 | 567.4551 | 582.8288 | 1.18 | 2.264 | 0.025324
23 | 65.1964 | 435.1651 | 434.2061 | 604.1661 | 2.201 | 1.0258 | 548.7461 | 571.7196 | 1.18 | 2.2074 | 0.17748
24 | 40.7621 | 389.7492 | 427.3144 | 586.3987 | 2.9547 | 1.0003 | 540.7175 | 563.7575 | 1.18 | 2.2563 | -0.016849
25 | 62.9335 | 289.1119 | 434.4517 | 578.1362 | 2.6192 | 1.04 | 528.6798 | 539.2318 | 1.18 | 2.2325 | 0.033614
26 | 66.5555 | 286.5878 | 446.0433 | 563.8674 | 3.4189 | 1.0482 | 522.2828 | 529.8739 | 1.18 | 2.2764 | -0.055193
27 | 49.5462 | 430.2815 | 497.4802 | 584.315 | 2.651 | 1.0306 | 558.2761 | 570.9764 | 1.18 | 2.2326 | 0.047429
28 | 44.3327 | 344.4028 | 492.1064 | 560.1958 | 3.5702 | 1.0113 | 539.7542 | 548.3816 | 1.18 | 2.2716 | 0.0028019
29 | 68.9064 | 409.8136 | 443.3057 | 598.9777 | 3.4654 | 1.0309 | 546.5572 | 565.5718 | 1.18 | 2.2806 | -0.070989
30 | 41.6338 | 353.4745 | 421.494 | 589.8076 | 2.4786 | 1.0276 | 540.656 | 563.1997 | 1.18 | 2.2271 | 0.049255
31 | 65.5619 | 358.9811 | 489.1675 | 565.4581 | 3.0501 | 1.0454 | 539.6952 | 547.8191 | 1.18 | 2.2489 | 0.022021
32 | 66.6613 | 363.2134 | 488.2972 | 583.6 | 2.8646 | 1.0102 | 551.3665 | 561.5027 | 1.18 | 2.2407 | 0.050131
33 | 57.6309 | 453.288 | 503.8262 | 590.5468 | 3.2338 | 1.0275 | 563.4432 | 575.9828 | 1.18 | 2.257 | 0.035351
34 | 61.4797 | 434.6558 | 425.8495 | 572.592 | 2.8223 | 1.0364 | 525.3542 | 545.8216 | 1.18 | 2.2482 | -0.022952
35 | 48.8485 | 447.9362 | 430.0328 | 563.5296 | 3.2854 | 1.0032 | 523.5631 | 543.9878 | 1.18 | 2.2766 | -0.072235
36 | 62.3458 | 408.1255 | 479.4972 | 619.441 | 2.8248 | 1.0127 | 574.0478 | 591.7909 | 1.18 | 2.2386 | 0.11962
37 | 68.1537 | 399.8216 | 463.7081 | 573.3996 | 2.6671 | 1.0392 | 536.5416 | 549.8112 | 1.18 | 2.2312 | 0.053345
38 | 45.7302 | 436.3128 | 500.6082 | 564.5839 | 3.0739 | 1.0153 | 545.833 | 555.5145 | 1.18 | 2.2503 | 0.015411
39 | 58.7986 | 443.108 | 478.4144 | 557.5476 | 2.9095 | 1.0124 | 532.5094 | 543.8658 | 1.18 | 2.2426 | 0.020856
40 | 68.3224 | 348.2535 | 441.8763 | 558.9761 | 2.551 | 1.0005 | 518.7027 | 530.4525 | 1.18 | 2.227 | 0.032254
41 | 52.5939 | 339.3266 | 469.4421 | 556.3639 | 2.4656 | 1.0086 | 528.8468 | 538.9411 | 1.18 | 2.2214 | 0.035896
42 | 46.3376 | 281.8194 | 438.4206 | 593.6963 | 3.5914 | 1.0197 | 545.1172 | 559.8816 | 1.18 | 2.2912 | -0.082822
43 | 40.5486 | 293.6381 | 474.4419 | 592.0793 | 2.1647 | 1.0058 | 557.294 | 570.424 | 1.18 | 2.2078 | 0.086136
44 | 63.6191 | 408.5056 | 461.2377 | 560.8927 | 2.5276 | 1.0376 | 528.2318 | 541.1326 | 1.18 | 2.2242 | 0.045261
45 | 64.1416 | 288.9716 | 467.5544 | 606.2078 | 2.9753 | 1.031 | 558.2379 | 567.6892 | 1.18 | 2.2464 | 0.068066
46 | 35.8326 | 267.8214 | 502.1623 | 614.4915 | 2.0341 | 1.0118 | 582.2854 | 594.1334 | 1.18 | 2.2089 | 0.091846
47 | 66.1935 | 441.7043 | 435.411 | 558.7572 | 3.578 | 1.0437 | 518.0179 | 534.9299 | 1.18 | 2.2923 | -0.11542
48 | 48.4781 | 417.6605 | 490.8294 | 550.8694 | 3.44 | 1.0348 | 532.7905 | 541.5103 | 1.18 | 2.266 | 0.0031079
49 | 59.7915 | 369.7038 | 444.5853 | 555.1459 | 3.5351 | 1.0438 | 518.8836 | 532.034 | 1.18 | 2.2841 | -0.064317
50 | 55.5951 | 329.8718 | 462.4399 | 559.2289 | 2.7684 | 1.0294 | 527.859 | 538.2701 | 1.18 | 2.2364 | 0.024415
51 | 47.0505 | 396.8711 | 492.4747 | 600.2019 | 2.3358 | 1.0476 | 568.1494 | 583.1491 | 1.18 | 2.2187 | 0.086325
52 | 37.9125 | 330.7695 | 443.5292 | 604.4061 | 2.0524 | 1.0465 | 558.5746 | 579.4784 | 1.18 | 2.1987 | 0.13931
53 | 65.9408 | 289.8667 | 505.7446 | 597.2486 | 2.0932 | 1.0461 | 565.4426 | 571.5279 | 1.18 | 2.2123 | 0.088766
54 | 49.3049 | 265.1558 | 470.0336 | 554.4659 | 2.1853 | 1.0179 | 527.3754 | 534.3812 | 1.18 | 2.2081 | 0.041379
55 | 34.6704 | 441.4153 | 498.5391 | 611.1161 | 3.1075 | 1.036 | 580.9426 | 598.6701 | 1.18 | 2.2516 | 0.050052
56 | 51.8919 | 395.3751 | 458.4451 | 555.6506 | 3.4239 | 1.001 | 525.5041 | 538.7488 | 1.18 | 2.2717 | -0.019799
57 | 53.3163 | 304.1423 | 508.5679 | 604.6405 | 2.0032 | 1.0301 | 573.8104 | 582.967 | 1.18 | 2.2098 | 0.09167
58 | 42.8619 | 261.6968 | 441.2205 | 590.8967 | 2.9239 | 1.0137 | 544.8978 | 558.4795 | 1.18 | 2.2489 | 0.016737
59 | 66.211 | 376.4135 | 447.9005 | 568.9205 | 2.4984 | 1.0369 | 528.2627 | 542.1606 | 1.18 | 2.2233 | 0.056161
60 | 41.1365 | 274.0845 | 473.7227 | 612.5441 | 2.2458 | 1.0156 | 570.9685 | 584.8184 | 1.18 | 2.2114 | 0.12047
61 | 55.85 | 415.5778 | 452.7656 | 596.7896 | 2.8545 | 1.0104 | 551.676 | 571.4162 | 1.18 | 2.2422 | 0.056574
62 | 41.2078 | 379.6565 | 471.8155 | 595.349 | 3.15 | 1.0079 | 559.7227 | 577.0442 | 1.18 | 2.2545 | 0.033545
63 | 41.4724 | 456.7354 | 499.188 | 556.0365 | 3.1473 | 1.0303 | 539.9239 | 548.956 | 1.18 | 2.2533 | 0.0093435
64 | 52.692 | 423.1464 | 446.8715 | 583.506 | 2.4531 | 1.039 | 541.5937 | 561.1501 | 1.18 | 2.2209 | 0.078075
65 | 47.6889 | 350.4768 | 473.8928 | 600.7385 | 2.2321 | 1.0395 | 562.1878 | 577.9577 | 1.18 | 2.2108 | 0.11213
66 | 65.3114 | 384.5841 | 431.9581 | 578.7481 | 2.7435 | 1.0062 | 529.7606 | 547.1806 | 1.18 | 2.2408 | 0.011964
67 | 38.5046 | 340.9941 | 465.3705 | 597.5799 | 3.0225 | 1.0123 | 559.7506 | 577.169 | 1.18 | 2.249 | 0.039711
68 | 69.7586 | 370.9534 | 469.9127 | 601.7033 | 2.4017 | 1.0336 | 556.7131 | 570.7131 | 1.18 | 2.2183 | 0.13295
69 | 37.7313 | 382.8903 | 494.1309 | 602.5473 | 2.8169 | 1.0147 | 572.2359 | 587.8188 | 1.18 | 2.2391 | 0.055877
70 | 63.114 | 377.412 | 502.0476 | 588.011 | 3.0961 | 1.0443 | 559.6167 | 569.5552 | 1.18 | 2.2513 | 0.039272
71 | 31.7854 | 410.3704 | 449.3773 | 578.5171 | 2.6877 | 1.0335 | 544.3326 | 564.5248 | 1.18 | 2.2336 | 0.03432
72 | 59.9495 | 380.5831 | 424.2597 | 571.6561 | 2.3876 | 1.0082 | 523.7741 | 542.0503 | 1.18 | 2.2204 | 0.049154
73 | 65.7493 | 459.4758 | 490.6336 | 579.623 | 3.18 | 1.0464 | 550.6464 | 563.1586 | 1.18 | 2.2546 | 0.030667
74 | 49.8049 | 304.6121 | 476.4421 | 607.0897 | 2.655 | 1.0205 | 565.9718 | 579.1629 | 1.18 | 2.2307 | 0.091424
75 | 56.0859 | 411.3485 | 500.3223 | 582.3449 | 3.1532 | 1.0333 | 556.5678 | 567.6375 | 1.18 | 2.2536 | 0.029818
76 | 44.26 | 422.7483 | 497.9364 | 610.2048 | 2.238 | 1.0365 | 577.7394 | 594.314 | 1.18 | 2.2159 | 0.10038
77 | 50.6482 | 437.6331 | 503.1099 | 579.0573 | 3.4486 | 1.0241 | 556.1039 | 567.2486 | 1.18 | 2.2658 | 0.016644
78 | 56.4067 | 360.6458 | 446.4257 | 588.4225 | 2.7724 | 1.0261 | 542.8647 | 559.6971 | 1.18 | 2.2388 | 0.045793
79 | 52.3264 | 301.3564 | 431.6247 | 565.7657 | 2.2781 | 1.0435 | 522.6468 | 535.9723 | 1.18 | 2.2122 | 0.058018
80 | 62.7835 | 429.2292 | 482.6932 | 582.433 | 2.0371 | 1.0121 | 550.2604 | 563.7834 | 1.18 | 2.2038 | 0.097082
81 | 38.8145 | 284.2516 | 503.3082 | 591.7643 | 3.4119 | 1.0117 | 565.766 | 575.3346 | 1.18 | 2.2643 | 0.0216
82 | 48.1463 | 346.0981 | 442.1033 | 573.9434 | 2.8305 | 1.0267 | 533.4357 | 549.7533 | 1.18 | 2.2432 | 0.01527
83 | 46.8066 | 277.7319 | 487.5855 | 605.4359 | 2.7157 | 1.0185 | 568.6078 | 579.3541 | 1.18 | 2.2342 | 0.074822
84 | 37.6707 | 410.6835 | 482.4597 | 588.7984 | 2.6691 | 1.0142 | 559.286 | 575.3658 | 1.18 | 2.2317 | 0.050772
85 | 34.5922 | 458.0327 | 461.4619 | 559.7538 | 3.0697 | 1.0182 | 533.3121 | 549.3849 | 1.18 | 2.2521 | 0.0067163
86 | 36.2338 | 322.3282 | 447.0785 | 553.6335 | 2.0757 | 1.0495 | 523.4467 | 537.5003 | 1.18 | 2.2002 | 0.048013
87 | 44.4833 | 383.9025 | 456.7767 | 576.7198 | 2.4461 | 1.0157 | 541.3546 | 558.1478 | 1.18 | 2.2201 | 0.060676
88 | 66.3471 | 331.8084 | 423.2953 | 600.8123 | 3.3572 | 1.0037 | 539.8107 | 556.0766 | 1.18 | 2.286 | -0.15624
89 | 33.728 | 372.7251 | 475.2158 | 594.2028 | 3.1165 | 1.0351 | 561.8546 | 579.1649 | 1.18 | 2.2525 | 0.031769
90 | 53.1195 | 398.3653 | 429.3897 | 560.7415 | 2.3994 | 1.0164 | 519.9079 | 537.9525 | 1.18 | 2.22 | 0.037926
91 | 44.8727 | 377.8211 | 470.7138 | 563.0368 | 2.433 | 1.0025 | 535.6652 | 548.4332 | 1.18 | 2.2199 | 0.04074
92 | 54.58 | 349.4707 | 420.3606 | 574.9101 | 2.0124 | 1.0009 | 525.6893 | 544.015 | 1.18 | 2.1969 | 0.11093
93 | 53.0526 | 419.0301 | 421.1794 | 566.41 | 3.4056 | 1.0217 | 521.3857 | 542.058 | 1.18 | 2.291 | -0.13864
94 | 33.8135 | 412.3881 | 449.748 | 581.1938 | 2.5683 | 1.0076 | 545.8102 | 566.2312 | 1.18 | 2.2269 | 0.047562
95 | 46.5939 | 275.1425 | 464.2363 | 593.2969 | 2.3498 | 1.0014 | 552.9594 | 564.8095 | 1.18 | 2.2154 | 0.090549
96 | 64.346 | 302.1233 | 426.4664 | 578.3091 | 3.1843 | 1.0414 | 525.8523 | 537.8143 | 1.18 | 2.272 | -0.092992
97 | 57.4692 | 399.4247 | 484.9496 | 618.4302 | 2.0705 | 1.0057 | 576.2428 | 593.5056 | 1.18 | 2.2058 | 0.17473
98 | 60.0269 | 262.207 | 462.2883 | 598.1175 | 2.7914 | 1.0259 | 551.4636 | 559.1841 | 1.18 | 2.2376 | 0.068495
99 | 61.3765 | 394.4566 | 495.7169 | 551.4207 | 2.5621 | 1.029 | 533.2892 | 540.3354 | 1.18 | 2.2287 | 0.020346
100 | 53.5549 | 324.6331 | 436.8456 | 612.3832 | 3.512 | 1.0265 | 556.0728 | 574.4799 | 1.18 | 2.2871 | -0.084283
101 | 61.6444 | 454.7689 | 430.172 | 550.2078 | 3.1352 | 1.0093 | 511.6419 | 529.1153 | 1.18 | 2.2667 | -0.064687
102 | 67.7518 | 403.2393 | 496.8561 | 602.924 | 2.0611 | 1.0095 | 567.5944 | 580.4133 | 1.18 | 2.2085 | 0.12671
103 | 56.2788 | 417.2854 | 475.7739 | 563.4063 | 2.262 | 1.0423 | 535.9182 | 548.0885 | 1.18 | 2.2125 | 0.053473
104 | 35.6746 | 373.3387 | 479.2238 | 597.3402 | 2.0651 | 1.0474 | 564.8215 | 581.8564 | 1.18 | 2.2042 | 0.090191
105 | 43.1934 | 407.5149 | 432.9376 | 567.6791 | 2.3065 | 1.0207 | 528.548 | 548.5509 | 1.18 | 2.2138 | 0.05579
106 | 31.1902 | 386.5632 | 443.9997 | 608.9946 | 3.0313 | 1.004 | 565.3881 | 590.22 | 1.18 | 2.2544 | 0.028566
107 | 54.1089 | 329.1086 | 498.3574 | 573.1989 | 3.0418 | 1.0086 | 549.1835 | 557.2114 | 1.18 | 2.2488 | 0.024061
108 | 38.3819 | 453.6941 | 456.2781 | 595.0152 | 3.2726 | 1.0256 | 556.6444 | 578.7049 | 1.18 | 2.2642 | 0.0096633
109 | 53.2685 | 456.3819 | 476.6447 | 616.7845 | 2.4254 | 1.017 | 574.2631 | 595.0787 | 1.18 | 2.2201 | 0.14471
110 | 31.5141 | 314.2383 | 470.2395 | 580.8148 | 2.0208 | 1.0234 | 550.8375 | 565.5639 | 1.18 | 2.2004 | 0.066103
111 | 68.7641 | 260.2619 | 506.4217 | 603.1071 | 2.3277 | 1.0046 | 568.3796 | 571.9934 | 1.18 | 2.2215 | 0.090507
112 | 37.5072 | 310.3902 | 432.5947 | 619.1917 | 2.6807 | 1.0094 | 565.7107 | 588.495 | 1.18 | 2.2367 | 0.075391
113 | 62.4843 | 384.2396 | 468.8947 | 602.7503 | 2.1467 | 1.0463 | 558.9595 | 575.0266 | 1.18 | 2.2061 | 0.15491
114 | 54.2909 | 422.3788 | 469.7129 | 608.5226 | 2.538 | 1.0312 | 565.6492 | 585.0336 | 1.18 | 2.2249 | 0.11891
115 | 64.4906 | 397.0244 | 477.4702 | 573.6882 | 2.2434 | 1.0445 | 541.9738 | 553.8884 | 1.18 | 2.2119 | 0.074725
116 | 37.1804 | 420.9831 | 451.7905 | 608.2872 | 2.8985 | 1.0158 | 565.1545 | 589.1287 | 1.18 | 2.2448 | 0.055615
117 | 57.8496 | 268.3595 | 502.4262 | 596.9472 | 2.5883 | 1.027 | 565.0731 | 571.2091 | 1.18 | 2.2309 | 0.065427
118 | 35.9224 | 269.4378 | 507.5623 | 587.7963 | 2.0499 | 1.0209 | 564.7422 | 573.3679 | 1.18 | 2.2112 | 0.045388
119 | 35.0195 | 272.3888 | 428.5992 | 618.2442 | 3.5444 | 1.033 | 563.9654 | 584.6667 | 1.18 | 2.295 | -0.086701
120 | 39.9167 | 442.0741 | 452.5782 | 596.3035 | 2.1492 | 1.0399 | 556.1247 | 578.6143 | 1.18 | 2.2044 | 0.116
121 | 69.2584 | 308.3518 | 437.0583 | 570.0627 | 3.4541 | 1.0135 | 523.035 | 532.964 | 1.18 | 2.2833 | -0.097755
122 | 66.095 | 371.0659 | 491.0363 | 607.311 | 2.7337 | 1.0427 | 568.31 | 581.0158 | 1.18 | 2.2353 | 0.09722
123 | 58.1429 | 337.0767 | 437.4457 | 550.4187 | 2.3289 | 1.0031 | 513.3956 | 525.7325 | 1.18 | 2.2146 | 0.039314
124 | 32.6529 | 418.7155 | 454.617 | 617.8541 | 3.2367 | 1.0403 | 574.5496 | 599.857 | 1.18 | 2.2627 | 0.03095
125 | 42.6763 | 323.0175 | 504.6718 | 586.6908 | 2.3959 | 1.043 | 562.3464 | 572.2112 | 1.18 | 2.2238 | 0.04566
126 | 61.8558 | 345.7686 | 429.5492 | 575.5105 | 2.5348 | 1.0046 | 526.9184 | 542.5226 | 1.18 | 2.2285 | 0.03763
127 | 43.4625 | 318.9547 | 439.4127 | 570.1904 | 3.3803 | 1.0253 | 530.7447 | 546.3002 | 1.18 | 2.2774 | -0.048568
128 | 54.8527 | 406.0745 | 435.164 | 559.4165 | 2.8876 | 1.0322 | 520.4164 | 537.4995 | 1.18 | 2.2487 | -0.013848
129 | 67.0212 | 369.4618 | 475.9315 | 589.5154 | 2.0045 | 1.0131 | 551.2685 | 563.7334 | 1.18 | 2.2008 | 0.12773
130 | 39.4876 | 366.5443 | 485.9178 | 607.6226 | 3.5198 | 1.0166 | 572.8531 | 589.5413 | 1.18 | 2.2701 | 0.027559
131 | 58.3908 | 268.9064 | 453.6806 | 597.7604 | 2.6911 | 1.0068 | 548.9405 | 558.3807 | 1.18 | 2.2332 | 0.073875
132 | 31.6625 | 345.2288 | 447.8405 | 595.5848 | 2.6146 | 1.0428 | 555.8541 | 576.7256 | 1.18 | 2.2297 | 0.057085
133 | 65.8328 | 280.7549 | 474.212 | 562.3671 | 3.5506 | 1.0131 | 531.2812 | 536.6104 | 1.18 | 2.2738 | -0.0096704
134 | 48.988 | 298.6416 | 476.8846 | 575.7897 | 2.947 | 1.0304 | 544.6246 | 554.5703 | 1.18 | 2.2443 | 0.029917
135 | 59.1285 | 296.8652 | 424.5867 | 598.3248 | 3.4879 | 1.0418 | 539.8384 | 554.1614 | 1.18 | 2.2942 | -0.16344
136 | 63.0699 | 445.4373 | 428.3346 | 614.2412 | 3.1268 | 1.026 | 554.2727 | 580.0649 | 1.18 | 2.2671 | -0.043652
137 | 38.0325 | 443.9001 | 505.1325 | 593.1173 | 2.6783 | 1.0143 | 568.8852 | 582.6886 | 1.18 | 2.2349 | 0.043615
138 | 31.8251 | 313.8252 | 425.4911 | 574.0043 | 2.7979 | 1.0363 | 533.3753 | 553.1848 | 1.18 | 2.2467 | -0.0042332
139 | 41.7384 | 303.1197 | 470.4532 | 596.1889 | 2.8819 | 1.0091 | 558.7273 | 572.9562 | 1.18 | 2.2415 | 0.051165
140 | 44.5083 | 429.6758 | 465.9467 | 558.1696 | 3.2816 | 1.0472 | 531.2205 | 545.2097 | 1.18 | 2.2621 | -0.0011457
141 | 64.9099 | 270.9213 | 447.6162 | 553.9211 | 2.8435 | 1.046 | 516.4697 | 522.5581 | 1.18 | 2.2426 | 0.0036262
142 | 52.4861 | 428.4865 | 423.7991 | 562.8735 | 2.8882 | 1.019 | 520.1219 | 540.4185 | 1.18 | 2.2535 | -0.039309
143 | 46.9969 | 298.0735 | 440.335 | 603.2216 | 2.5838 | 1.0408 | 552.6997 | 569.5246 | 1.18 | 2.2291 | 0.080635
144 | 34.7155 | 451.0716 | 480.3249 | 611.4968 | 2.4716 | 1.0238 | 576.4526 | 597.3894 | 1.18 | 2.2226 | 0.091725
145 | 58.0109 | 368.4487 | 492.4348 | 607.0165 | 3.0468 | 1.0174 | 570.113 | 583.5527 | 1.18 | 2.2488 | 0.067885
146 | 67.6612 | 446.1205 | 472.5814 | 561.7925 | 2.3377 | 1.0368 | 532.3939 | 544.6518 | 1.18 | 2.2156 | 0.056805
147 | 51.9156 | 426.5314 | 472.7367 | 610.5362 | 2.6257 | 1.0352 | 568.6233 | 588.2691 | 1.18 | 2.2292 | 0.1103
148 | 32.3552 | 291.6056 | 466.9516 | 576.3036 | 2.2562 | 1.0385 | 546.1007 | 559.6935 | 1.18 | 2.2111 | 0.053112
149 | 53.8379 | 450.4203 | 484.48 | 594.3383 | 2.3222 | 1.0218 | 560.7948 | 577.026 | 1.18 | 2.2166 | 0.094287
150 | 48.215 | 392.4002 | 460.3615 | 599.4957 | 2.5313 | 1.045 | 557.6345 | 576.7611 | 1.18 | 2.2244 | 0.09438
151 | 56.9961 | 378.2479 | 506.0735 | 576.9079 | 2.6754 | 1.0104 | 554.3013 | 563.0649 | 1.18 | 2.235 | 0.035015
152 | 40.3764 | 391.6897 | 498.9371 | 596.5529 | 2.7671 | 1.0353 | 568.7601 | 582.7958 | 1.18 | 2.2376 | 0.050319
153 | 51.5829 | 365.6388 | 454.3091 | 585.1438 | 2.0194 | 1.0281 | 544.5652 | 561.1479 | 1.18 | 2.1979 | 0.12059
154 | 38.661 | 292.1792 | 459.0339 | 613.3731 | 2.6025 | 1.0154 | 568.3851 | 585.7762 | 1.18 | 2.2281 | 0.095045
155 | 37.3977 | 332.3192 | 438.917 | 567.9475 | 3.3006 | 1.0411 | 531.0253 | 548.0741 | 1.18 | 2.2727 | -0.0355
156 | 37.8849 | 382.2362 | 467.465 | 564.9724 | 3.2714 | 1.0209 | 537.4707 | 551.6688 | 1.18 | 2.2613 | 0.0031043
157 | 48.0027 | 440.501 | 491.5101 | 585.9417 | 3.5307 | 1.0284 | 557.8913 | 571.9959 | 1.18 | 2.2699 | 0.015836
158 | 32.9693 | 424.1402 | 461.6342 | 585.4097 | 3.1821 | 1.0468 | 552.4035 | 571.8794 | 1.18 | 2.2579 | 0.014653
159 | 69.8105 | 274.6235 | 488.0251 | 591.2302 | 2.8354 | 1.0412 | 554.1778 | 559.1283 | 1.18 | 2.2394 | 0.060795
160 | 60.8361 | 433.0655 | 496.4021 | 614.9516 | 2.7167 | 1.0109 | 577.1518 | 593.2539 | 1.18 | 2.2352 | 0.10771
161 | 56.5652 | 361.8769 | 509.5318 | 582.0407 | 3.3917 | 1.0316 | 558.7547 | 567.2339 | 1.18 | 2.2636 | 0.02024
162 | 66.4262 | 276.0911 | 456.0101 | 592.7982 | 3.4461 | 1.0319 | 544.3828 | 551.9039 | 1.18 | 2.2738 | -0.025061
163 | 35.1854 | 457.2473 | 474.8179 | 574.2329 | 2.7603 | 1.0145 | 547.4543 | 563.5837 | 1.18 | 2.2356 | 0.032228
164 | 49.1355 | 283.6886 | 473.5113 | 577.7046 | 2.1401 | 1.0355 | 544.7108 | 554.4242 | 1.18 | 2.2065 | 0.073822
165 | 52.7258 | 359.7607 | 451.0165 | 608.1972 | 2.105 | 1.0212 | 559.0573 | 578.2405 | 1.18 | 2.202 | 0.17327
166 | 34.2963 | 425.2687 | 444.9711 | 583.9255 | 2.1195 | 1.0447 | 546.5585 | 568.4587 | 1.18 | 2.2025 | 0.087883
167 | 50.3328 | 371.8524 | 442.3471 | 571.4242 | 3.3956 | 1.0018 | 531.4859 | 548.2566 | 1.18 | 2.2768 | -0.049472
168 | 58.5452 | 282.8121 | 494.7898 | 614.0388 | 3.3244 | 1.0317 | 573.9106 | 582.4902 | 1.18 | 2.2607 | 0.056381
169 | 57.7733 | 433.8338 | 428.2889 | 607.8429 | 3.1746 | 1.0373 | 551.2612 | 576.4465 | 1.18 | 2.2703 | -0.05663
170 | 30.237 | 265.9582 | 430.6421 | 592.9239 | 2.8772 | 1.0109 | 548.4487 | 567.3606 | 1.18 | 2.2498 | 0.0085673
171 | 31.9417 | 294.2668 | 484.1195 | 551.2337 | 2.8049 | 1.017 | 532.7088 | 541.1968 | 1.18 | 2.2379 | 0.011952
172 | 41.0996 | 354.0666 | 495.1273 | 575.9424 | 2.3467 | 1.0056 | 552.4934 | 563.3183 | 1.18 | 2.2197 | 0.040985
173 | 32.294 | 328.7597 | 462.5257 | 568.0863 | 3.2676 | 1.0081 | 539.2128 | 553.6417 | 1.18 | 2.2622 | 0.0011426
174 | 52.2437 | 359.2298 | 454.6894 | 576.0779 | 2.2648 | 1.0134 | 538.1155 | 553.1574 | 1.18 | 2.2106 | 0.080915
175 | 39.8889 | 317.5507 | 500.9736 | 574.7734 | 2.5209 | 1.0045 | 553.2469 | 562.2939 | 1.18 | 2.2279 | 0.030718
176 | 56.7033 | 402.0731 | 448.8664 | 618.3674 | 2.3918 | 1.0072 | 564.9505 | 587.2456 | 1.18 | 2.2174 | 0.17014
177 | 44.6266 | 378.7134 | 482.8998 | 581.566 | 2.991 | 1.0421 | 552.3782 | 565.9072 | 1.18 | 2.2462 | 0.032953
178 | 42.9568 | 416.208 | 437.7949 | 560.4912 | 2.9026 | 1.0425 | 524.8972 | 543.3709 | 1.18 | 2.2487 | -0.0057625
179 | 55.4455 | 420.136 | 432.6867 | 587.9003 | 3.2995 | 1.0231 | 539.2939 | 560.9098 | 1.18 | 2.276 | -0.072132
180 | 66.9488 | 421.1603 | 422.175 | 594.8952 | 2.8132 | 1.028 | 537.6048 | 559.9525 | 1.18 | 2.2492 | -0.016268
181 | 61.9241 | 333.3752 | 486.1873 | 552.153 | 2.4865 | 1.0192 | 530.0766 | 536.719 | 1.18 | 2.224 | 0.027004
182 | 59.4161 | 270.1839 | 471.4122 | 553.0079 | 2.211 | 1.0323 | 525.2138 | 530.7197 | 1.18 | 2.2095 | 0.042806
183 | 63.5268 | 307.2933 | 480.0458 | 585.2259 | 2.1739 | 1.0287 | 549.3989 | 558.1242 | 1.18 | 2.2092 | 0.093797
184 | 53.4454 | 336.0788 | 422.4613 | 603.7913 | 3.2509 | 1.0318 | 545.9391 | 566.1247 | 1.18 | 2.2792 | -0.10333
185 | 62.1812 | 262.7618 | 463.549 | 606.6071 | 3.4835 | 1.0453 | 556.7663 | 564.1109 | 1.18 | 2.2733 | -0.00042993
186 | 52.1283 | 389.2597 | 482.1776 | 556.2664 | 2.161 | 1.0219 | 533.3634 | 543.3471 | 1.18 | 2.2091 | 0.03982
187 | 35.7385 | 282.488 | 468.5386 | 562.0117 | 3.2939 | 1.0349 | 535.1119 | 545.8605 | 1.18 | 2.2622 | 0.0014162
188 | 38.2802 | 412.9085 | 447.3367 | 572.8025 | 3.5957 | 1.0092 | 537.5841 | 556.6823 | 1.18 | 2.2863 | -0.044083
189 | 62.0145 | 261.4939 | 445.0405 | 566.5866 | 2.7019 | 1.0115 | 524.2541 | 530.9269 | 1.18 | 2.2351 | 0.02374
190 | 67.8045 | 436.8339 | 476.1304 | 599.2308 | 3.4019 | 1.0052 | 558.4555 | 574.637 | 1.18 | 2.2661 | 0.027731
191 | 42.0187 | 300.9087 | 485.5809 | 567.4236 | 3.2089 | 1.022 | 542.8747 | 552.0907 | 1.18 | 2.256 | 0.01312
192 | 32.5033 | 431.6044 | 435.0285 | 615.3352 | 2.629 | 1.0034 | 567.7602 | 596.2661 | 1.18 | 2.2329 | 0.078452
193 | 37.0078 | 352.5753 | 446.2869 | 606.0866 | 3.337 | 1.0345 | 561.0644 | 582.913 | 1.18 | 2.2715 | -0.0072903
194 | 52.0557 | 318.4097 | 483.0423 | 589.9571 | 2.6052 | 1.0223 | 556.0055 | 567.2507 | 1.18 | 2.2289 | 0.065691
195 | 63.2991 | 296.1771 | 457.5385 | 558.3912 | 2.406 | 1.0433 | 523.7594 | 531.6536 | 1.18 | 2.218 | 0.047314
196 | 45.179 | 368.9448 | 484.5869 | 609.5569 | 2.8375 | 1.0388 | 572.4423 | 588.9637 | 1.18 | 2.2393 | 0.076855
197 | 33.3349 | 392.709 | 424.9601 | 586.7613 | 3.4346 | 1.0216 | 542.9878 | 567.4972 | 1.18 | 2.2902 | -0.083526
198 | 54.6666 | 341.9976 | 467.9945 | 584.6335 | 2.4108 | 1.0489 | 547.3804 | 560.5757 | 1.18 | 2.2186 | 0.080327
199 | 33.5408 | 316.1323 | 496.9844 | 563.2278 | 3.263 | 1.0266 | 544.8313 | 553.4894 | 1.18 | 2.2581 | 0.0089556
200 | 60.9234 | 335.8279 | 483.8117 | 584.7388 | 3.3315 | 1.0324 | 551.1357 | 561.2723 | 1.18 | 2.2617 | 0.022498
201 | 39.3921 | 366.1961 | 451.2764 | 565.1142 | 2.1719 | 1.034 | 532.5766 | 548.6303 | 1.18 | 2.2056 | 0.059346
202 | 44.1957 | 413.9629 | 507.8455 | 550.0701 | 2.809 | 1.0286 | 537.738 | 543.9929 | 1.18 | 2.2405 | 0.0085817
203 | 50.4368 | 362.6643 | 477.8428 | 594.7846 | 3.4985 | 1.0432 | 558.5836 | 573.1446 | 1.18 | 2.2705 | 0.014693
204 | 64.8379 | 459.8864 | 439.6805 | 587.0535 | 2.2071 | 1.0444 | 539.4101 | 560.5082 | 1.18 | 2.2074 | 0.13155
205 | 40.9042 | 260.6813 | 497.7798 | 608.8615 | 2.0787 | 1.0151 | 575.459 | 585.7343 | 1.18 | 2.2094 | 0.093792
206 | 61.1734 | 301.7432 | 468.6938 | 580.0525 | 3.0083 | 1.0409 | 542.3258 | 551.5285 | 1.18 | 2.2479 | 0.030939
207 | 63.8241 | 325.7011 | 481.5033 | 615.209 | 3.1672 | 1.0244 | 569.9088 | 581.9232 | 1.18 | 2.2544 | 0.072602
208 | 67.3489 | 349.538 | 478.5367 | 594.5201 | 2.5778 | 1.0017 | 554.9871 | 566.4949 | 1.18 | 2.2273 | 0.09129
209 | 41.5169 | 356.7575 | 470.9249 | 579.0223 | 2.1886 | 1.0129 | 547.5873 | 562.1603 | 1.18 | 2.2084 | 0.069716
210 | 55.1471 | 439.9831 | 504.0516 | 553.7727 | 2.9949 | 1.0413 | 538.3435 | 545.5649 | 1.18 | 2.2474 | 0.011303
211 | 43.3274 | 278.958 | 433.843 | 605.2664 | 2.2227 | 1.0083 | 553.0777 | 570.2131 | 1.18 | 2.2087 | 0.12825
212 | 46.7026 | 370.1957 | 462.8104 | 616.5937 | 3.2779 | 1.0344 | 570.3793 | 590.4814 | 1.18 | 2.2627 | 0.039518
213 | 42.1149 | 360.2174 | 453.3764 | 581.8818 | 2.1775 | 1.0198 | 544.3777 | 561.7869 | 1.18 | 2.206 | 0.087007
214 | 67.2681 | 293.4178 | 483.5034 | 600.3409 | 2.0463 | 1.0367 | 559.5231 | 567.3913 | 1.18 | 2.2044 | 0.13564
215 | 53.7965 | 364.0973 | 435.9659 | 564.2841 | 2.2747 | 1.0059 | 523.7806 | 539.8226 | 1.18 | 2.2116 | 0.061808
216 | 61.7282 | 322.6066 | 444.3627 | 603.6539 | 3.2148 | 1.0176 | 550.08 | 564.8554 | 1.18 | 2.2651 | -0.011508
217 | 57.0827 | 279.6669 | 425.2682 | 568.3767 | 3.1421 | 1.0001 | 520.2827 | 531.3141 | 1.18 | 2.2699 | -0.080086
218 | 69.3147 | 363.6759 | 455.6162 | 582.8365 | 2.7846 | 1.018 | 539.2179 | 552.4997 | 1.18 | 2.238 | 0.050087
219 | 31.4807 | 431.1709 | 499.6456 | 578.6792 | 3.2074 | 1.0273 | 557.9404 | 570.5093 | 1.18 | 2.2558 | 0.016976
220 | 59.6305 | 404.5362 | 429.8642 | 557.0033 | 3.3155 | 1.0111 | 515.9005 | 532.7019 | 1.18 | 2.2787 | -0.090301
221 | 69.9937 | 373.5548 | 424.02 | 600.9362 | 3.0272 | 1.0343 | 540.2759 | 559.3103 | 1.18 | 2.2628 | -0.064207
222 | 36.9947 | 452.007 | 489.3021 | 564.1018 | 2.4619 | 1.0407 | 543.6415 | 555.6688 | 1.18 | 2.2234 | 0.02825
223 | 44.7324 | 299.3983 | 423.4458 | 579.7527 | 2.0971 | 1.0146 | 532.0451 | 549.2073 | 1.18 | 2.202 | 0.094442
224 | 50.1805 | 385.6981 | 504.2827 | 612.9604 | 2.5642 | 1.0071 | 579.8584 | 594.1784 | 1.18 | 2.2303 | 0.089954
225 | 65.2499 | 418.1445 | 493.4829 | 558.4891 | 3.5744 | 1.0263 | 537.0071 | 545.408 | 1.18 | 2.2716 | 0.0030126
226 | 47.7858 | 388.2395 | 453.1584 | 584.9545 | 2.5732 | 1.0271 | 545.2837 | 563.4144 | 1.18 | 2.2269 | 0.064526
227 | 68.541 | 421.7972 | 473.2039 | 590.3735 | 2.091 | 1.0456 | 551.4005 | 566.3728 | 1.18 | 2.2042 | 0.1318
228 | 36.0212 | 358.1658 | 481.0736 | 569.2486 | 3.3187 | 1.0291 | 544.5901 | 556.9847 | 1.18 | 2.2614 | 0.0091017
229 | 60.6623 | 425.9525 | 450.6097 | 605.5418 | 3.524 | 1.0341 | 555.7935 | 576.6707 | 1.18 | 2.2805 | -0.039619
230 | 66.856 | 279.1829 | 487.1138 | 588.1731 | 2.6587 | 1.018 | 552.5447 | 558.341 | 1.18 | 2.2316 | 0.065625
231 | 34.1815 | 319.1422 | 445.8036 | 571.1564 | 2.9391 | 1.005 | 536.175 | 552.6923 | 1.18 | 2.2485 | 0.0077171
232 | 62.2955 | 320.0939 | 459.7888 | 614.8934 | 2.594 | 1.0393 | 562.7088 | 576.7308 | 1.18 | 2.2276 | 0.13208
233 | 30.0716 | 352.2598 | 443.6671 | 595.8086 | 3.1378 | 1.0002 | 555.5354 | 577.4998 | 1.18 | 2.2608 | 0.0050425
234 | 43.8282 | 263.8569 | 430.4978 | 570.7043 | 2.9147 | 1.0246 | 527.2449 | 540.0874 | 1.18 | 2.2522 | -0.017448
235 | 45.0638 | 321.641 | 439.3053 | 554.6006 | 3.5418 | 1.0075 | 519.3685 | 533.0224 | 1.18 | 2.2875 | -0.063545
236 | 45.322 | 303.6073 | 508.8622 | 550.9141 | 3.3218 | 1.0313 | 537.9905 | 542.5704 | 1.18 | 2.2608 | 0.0046067
237 | 59.5157 | 414.1869 | 432.2274 | 557.5099 | 2.4376 | 1.0457 | 517.347 | 534.4097 | 1.18 | 2.2219 | 0.034194
238 | 58.2331 | 337.7256 | 440.141 | 617.1027 | 2.6374 | 1.0397 | 559.322 | 577.9479 | 1.18 | 2.2323 | 0.11114
239 | 39.6177 | 396.3278 | 445.5088 | 599.7838 | 3.4143 | 1.0035 | 555.9882 | 578.5303 | 1.18 | 2.2764 | -0.024073
240 | 49.4534 | 430.6813 | 465.0915 | 580.3243 | 2.4885 | 1.0237 | 545.7565 | 562.749 | 1.18 | 2.2223 | 0.066776
241 | 39.2228 | 311.8844 | 452.9664 | 609.9741 | 2.2124 | 1.0339 | 564.4328 | 583.3891 | 1.18 | 2.2078 | 0.13138
242 | 51.4461 | 427.6595 | 430.918 | 618.0222 | 2.7276 | 1.0362 | 561.2195 | 588.112 | 1.18 | 2.2402 | 0.076738
243 | 55.6733 | 426.3018 | 433.1599 | 612.1179 | 2.3588 | 1.0148 | 556.454 | 581.5667 | 1.18 | 2.2169 | 0.15109
244 | 35.4851 | 272.8363 | 441.6855 | 601.224 | 2.9641 | 1.0202 | 555.4204 | 572.9317 | 1.18 | 2.2512 | 0.023189
245 | 68.4919 | 411.7471 | 439.924 | 567.275 | 3.0812 | 1.0307 | 524.4565 | 540.4208 | 1.18 | 2.2588 | -0.030566
246 | 45.6628 | 330.3346 | 448.1869 | 566.1207 | 2.6608 | 1.0374 | 530.2722 | 544.581 | 1.18 | 2.2322 | 0.029086
247 | 43.6907 | 438.7125 | 458.9157 | 616.8708 | 3.3878 | 1.0183 | 571.3707 | 595.2889 | 1.18 | 2.2696 | 0.021359
248 | 65.0793 | 331.1737 | 483.3499 | 570.3522 | 2.2971 | 1.048 | 540.7828 | 549.012 | 1.18 | 2.2153 | 0.059347
249 | 69.4806 | 405.6574 | 498.1338 | 591.8414 | 2.4594 | 1.0228 | 560.3311 | 571.588 | 1.18 | 2.2249 | 0.080009
250 | 40.4317 | 379.1843 | 422.5816 | 579.4918 | 3.4278 | 1.0084 | 534.2559 | 556.6121 | 1.18 | 2.2915 | -0.10937
251 | 52.8913 | 448.4718 | 505.426 | 602.2591 | 2.3541 | 1.0467 | 572.8765 | 587.122 | 1.18 | 2.2223 | 0.08233
252 | 50.2354 | 415.4022 | 494.6761 | 601.4644 | 2.7586 | 1.0133 | 569.1883 | 584.242 | 1.18 | 2.2367 | 0.069706
253 | 62.5579 | 310.7622 | 486.8014 | 584.0775 | 3.2223 | 1.0479 | 551.0266 | 559.2744 | 1.18 | 2.2566 | 0.028908
254 | 49.2812 | 400.4284 | 431.1274 | 572.3677 | 2.5522 | 1.05 | 529.5291 | 549.419 | 1.18 | 2.2292 | 0.033442
255 | 33.965 | 440.1587 | 434.6826 | 566.0326 | 2.9565 | 1.0382 | 530.7304 | 551.8983 | 1.18 | 2.2532 | -0.0093123
256 | 37.493 | 278.1616 | 502.9939 | 586.1439 | 2.9506 | 1.004 | 561.9339 | 570.9386 | 1.18 | 2.2455 | 0.028678
257 | 45.8755 | 263.0553 | 494.3336 | 555.8494 | 2.7536 | 1.0321 | 536.5244 | 541.8518 | 1.18 | 2.2365 | 0.016222
258 | 54.0648 | 264.9171 | 438.2079 | 564.3594 | 3.4773 | 1.0033 | 522.321 | 531.3702 | 1.18 | 2.2841 | -0.074635
259 | 56.3495 | 432.4719 | 466.4483 | 566.9569 | 3.2457 | 1.0009 | 535.4369 | 549.7314 | 1.18 | 2.2602 | 0.0039841
260 | 61.5472 | 294.607 | 474.9609 | 572.1324 | 2.8933 | 1.0386 | 539.0271 | 546.6099 | 1.18 | 2.2419 | 0.032628
261 | 33.0238 | 452.6321 | 431.8194 | 618.7593 | 2.0872 | 1.0054 | 569.5572 | 599.7124 | 1.18 | 2.2007 | 0.16283
262 | 45.5944 | 394.6134 | 505.6988 | 617.2875 | 3.3344 | 1.016 | 584.3426 | 599.7584 | 1.18 | 2.2612 | 0.054461
263 | 57.5129 | 438.4166 | 440.9648 | 560.5404 | 2.919 | 1.0471 | 522.8559 | 540.0802 | 1.18 | 2.2487 | -0.0062444
264 | 34.4628 | 314.6219 | 466.3404 | 599.0814 | 2.1354 | 1.0268 | 562.1446 | 579.208 | 1.18 | 2.2052 | 0.097257
265 | 31.2731 | 332.7382 | 495.9843 | 575.6484 | 2.7305 | 1.043 | 554.1997 | 565.2183 | 1.18 | 2.2357 | 0.024943
266 | 46.0912 | 405.0303 | 499.85 | 608.6868 | 2.9076 | 1.0297 | 576.5675 | 591.9505 | 1.18 | 2.2434 | 0.066111
267 | 40.6129 | 449.7533 | 471.2759 | 607.4147 | 2.5419 | 1.0019 | 569.2608 | 590.5494 | 1.18 | 2.2251 | 0.09577
268 | 69.0083 | 326.7058 | 487.859 | 614.0703 | 3.2577 | 1.0114 | 570.1777 | 580.6224 | 1.18 | 2.2581 | 0.067165
269 | 35.5384 | 281.2229 | 481.26 | 588.5643 | 3.4587 | 1.0196 | 557.8163 | 569.9313 | 1.18 | 2.268 | 0.012796
270 | 30.3473 | 423.6626 | 454.1132 | 606.8707 | 3.3095 | 1.0422 | 567.1899 | 591.2851 | 1.18 | 2.2669 | 0.01254
271 | 49.039 | 356.3087 | 485.2573 | 610.7702 | 2.8747 | 1.0126 | 572.327 | 587.8217 | 1.18 | 2.241 | 0.079779
272 | 46.1554 | 341.337 | 431.2856 | 571.9385 | 3.0596 | 1.0399 | 529.1444 | 546.6668 | 1.18 | 2.2612 | -0.034258
273 | 55.7041 | 309.2472 | 478.7326 | 556.8006 | 2.1999 | 1.0063 | 531.3192 | 538.9429 | 1.18 | 2.2102 | 0.042273
274 | 57.2653 | 334.7981 | 472.9097 | 552.915 | 3.5878 | 1.0491 | 526.6842 | 535.2045 | 1.18 | 2.2759 | -0.011857
275 | 56.6157 | 383.1026 | 440.6193 | 605.8888 | 2.598 | 1.0015 | 553.363 | 574.189 | 1.18 | 2.2299 | 0.096736
276 | 50.9813 | 335.0636 | 484.243 | 577.854 | 3.3045 | 1.0296 | 548.4311 | 559.101 | 1.18 | 2.2605 | 0.017372
277 | 60.769 | 393.1157 | 448.6962 | 615.4552 | 2.6356 | 1.0175 | 561.4803 | 582.2261 | 1.18 | 2.2308 | 0.12502
278 | 50.8637 | 450.6969 | 472.194 | 559.8049 | 2.0291 | 1.0357 | 533.4564 | 546.7996 | 1.18 | 2.2012 | 0.05764
279 | 46.6012 | 424.9211 | 461.1679 | 584.155 | 2.8704 | 1.0069 | 547.8192 | 566.0204 | 1.18 | 2.2418 | 0.040452
280 | 63.902 | 271.7911 | 440.7823 | 602.1398 | 2.1113 | 1.0027 | 545.9878 | 555.4522 | 1.18 | 2.202 | 0.16993
281 | 58.8129 | 393.9981 | 501.1652 | 597.8131 | 2.9799 | 1.0272 | 566.8468 | 579.0278 | 1.18 | 2.2465 | 0.055544
282 | 45.4812 | 321.1307 | 496.6257 | 570.9321 | 2.3154 | 1.002 | 548.3751 | 557.053 | 1.18 | 2.2187 | 0.037252
283 | 39.1452 | 355.6015 | 487.4114 | 552.5788 | 3.3789 | 1.0242 | 533.8296 | 542.7682 | 1.18 | 2.2635 | 0.0036077
284 | 35.2846 | 362.0635 | 500.4092 | 574.642 | 2.3742 | 1.0188 | 554.144 | 564.7078 | 1.18 | 2.2219 | 0.031444
285 | 66.7122 | 357.2642 | 506.7014 | 559.6036 | 3.201 | 1.02 | 541.6151 | 547.112 | 1.18 | 2.2559 | 0.011845
286 | 33.1173 | 397.8589 | 441.4706 | 559.9944 | 2.1596 | 1.0371 | 528.109 | 546.4138 | 1.18 | 2.2047 | 0.049986
287 | 35.3358 | 339.821 | 486.4331 | 616.4459 | 3.4928 | 1.0492 | 580.2607 | 597.5992 | 1.18 | 2.2688 | 0.035157
288 | 54.3718 | 437.2802 | 474.5235 | 617.7111 | 3.5375 | 1.0419 | 573.5612 | 593.9293 | 1.18 | 2.2731 | 0.031093
289 | 33.4641 | 307.6394 | 455.926 | 579.2675 | 3.103 | 1.0022 | 544.9473 | 560.7336 | 1.18 | 2.255 | 0.010276
290 | 34.9439 | 446.6385 | 443.1561 | 583.1281 | 3.365 | 1.0038 | 545.3057 | 567.7736 | 1.18 | 2.2746 | -0.026717
291 | 64.622 | 350.7404 | 451.0666 | 551.0572 | 3.5807 | 1.0288 | 517.1429 | 527.6242 | 1.18 | 2.2835 | -0.05229
292 | 39.56 | 375.5076 | 438.7106 | 561.2724 | 2.4427 | 1.0012 | 526.2285 | 543.838 | 1.18 | 2.2211 | 0.035217
293 | 43.7351 | 312.244 | 456.5776 | 571.702 | 3.2296 | 1.0204 | 536.866 | 550.1546 | 1.18 | 2.2617 | -0.0028241
294 | 50.7587 | 313.2425 | 423.0064 | 576.5587 | 2.2913 | 1.0077 | 527.9856 | 544.4598 | 1.18 | 2.2145 | 0.064659
295 | 40.2884 | 428.5488 | 491.9536 | 581.0922 | 2.7519 | 1.0048 | 555.9582 | 569.6157 | 1.18 | 2.2361 | 0.037323
296 | 50.038 | 276.9727 | 463.0669 | 580.2518 | 2.8031 | 1.0106 | 542.672 | 552.8518 | 1.18 | 2.2381 | 0.040003
297 | 32.0423 | 374.942 | 508.306 | 573.0139 | 2.8504 | 1.0099 | 555.6985 | 565.2791 | 1.18 | 2.2422 | 0.017183
298 | 67.9458 | 353.5275 | 465.7674 | 556.6319 | 2.9307 | 1.0107 | 525.4765 | 534.7666 | 1.18 | 2.2443 | 0.016196
299 | 52.9213 | 273.0489 | 457.0117 | 562.7042 | 2.4738 | 1.0247 | 528.0926 | 536.6345 | 1.18 | 2.2215 | 0.042991
300 | 51.2872 | 455.5256 | 480.9194 | 609.3385 | 3.5669 | 1.0347 | 570.6475 | 589.8277 | 1.18 | 2.2731 | 0.026701
301 | 43.099 | 347.343 | 448.4586 | 557.8717 | 2.4294 | 1.0119 | 525.4369 | 539.8159 | 1.18 | 2.2194 | 0.037003
302 | 46.2521 | 413.3469 | 446.5511 | 601.3973 | 2.7219 | 1.0469 | 555.6706 | 578.1195 | 1.18 | 2.2359 | 0.068999
303 | 36.1104 | 324.4751 | 452.2027 | 581.7445 | 2.2859 | 1.0162 | 545.2033 | 562.1637 | 1.18 | 2.2116 | 0.069809
304 | 31.0486 | 388.5774 | 469.2415 | 611.8165 | 3.1982 | 1.0379 | 574.2449 | 595.6802 | 1.18 | 2.2573 | 0.03963
305 | 57.9075 | 327.3044 | 491.6173 | 604.7899 | 3.012 | 1.0097 | 567.7103 | 578.9819 | 1.18 | 2.2473 | 0.065322
306 | 47.2365 | 266.1476 | 487.0272 | 593.9909 | 3.4638 | 1.0395 | 560.1198 | 568.9982 | 1.18 | 2.2674 | 0.020469
307 | 65.4528 | 275.5123 | 420.856 | 595.1963 | 2.8637 | 1.0006 | 533.879 | 544.0466 | 1.18 | 2.2533 | -0.040188
308 | 30.8488 | 291.0728 | 459.2974 | 557.2839 | 2.9827 | 1.0356 | 530.459 | 542.8956 | 1.18 | 2.2479 | 0.0071923
309 | 60.4194 | 455.2531 | 458.092 | 619.7543 | 2.1537 | 1.0376 | 568.7379 | 591.9034 | 1.18 | 2.2051 | 0.2199
310 | 47.9138 | 286.2722 | 501.3846 | 604.5362 | 2.0589 | 1.0372 | 572.2863 | 582.0398 | 1.18 | 2.2097 | 0.092663
311 | 30.5181 | 439.2529 | 442.8319 | 602.398 | 2.6108 | 1.0166 | 561.0849 | 586.745 | 1.18 | 2.2302 | 0.064572
312 | 40.0802 | 300.3402 | 467.1106 | 555.4976 | 2.5166 | 1.0171 | 529.3993 | 539.7549 | 1.18 | 2.2237 | 0.027576
313 | 59.3996 | 395.9702 | 508.1119 | 589.0812 | 2.6465 | 1.0236 | 563.096 | 573.3544 | 1.18 | 2.2342 | 0.051157
314 | 67.5199 | 284.6186 | 501.6992 | 611.0136 | 2.997 | 1.0442 | 572.4758 | 578.8103 | 1.18 | 2.2472 | 0.076279
315 | 33.6795 | 403.6934 | 481.6615 | 561.5545 | 2.848 | 1.0138 | 539.9777 | 552.2821 | 1.18 | 2.2397 | 0.018005
316 | 48.7716 | 305.7774 | 463.4228 | 587.2361 | 2.8586 | 1.0194 | 548.444 | 561.3601 | 1.18 | 2.2409 | 0.044268
317 | 60.5145 | 354.7727 | 480.7089 | 550.6213 | 2.1026 | 1.0098 | 527.6486 | 535.558 | 1.18 | 2.2062 | 0.039081
318 | 47.4516 | 326.3305 | 457.7066 | 555.0177 | 3.5228 | 1.0439 | 524.8801 | 536.2308 | 1.18 | 2.2774 | -0.024954
319 | 47.562 | 355.3159 | 435.595 | 565.6243 | 3.4883 | 1.0067 | 525.803 | 542.4114 | 1.18 | 2.2864 | -0.077173
320 | 36.6531 | 333.8448 | 468.3404 | 577.3053 | 2.1387 | 1.0332 | 546.5589 | 561.0883 | 1.18 | 2.2056 | 0.065028
321 | 63.4248 | 328.3308 | 467.8094 | 615.8996 | 2.746 | 1.0233 | 565.957 | 579.6867 | 1.18 | 2.235 | 0.11719
322 | 63.7288 | 390.0257 | 449.0436 | 598.6895 | 3.1579 | 1.0226 | 549.2742 | 567.3048 | 1.18 | 2.2601 | 0.0079326
323 | 55.3024 | 287.6013 | 427.9364 | 587.476 | 3.3443 | 1.0458 | 534.6992 | 548.0794 | 1.18 | 2.2819 | -0.10262
324 | 58.9484 | 372.283 | 506.9142 | 557.9091 | 2.5871 | 1.0064 | 541.4004 | 547.5395 | 1.18 | 2.2317 | 0.018446
325 | 67.1439 | 375.3314 | 493.7527 | 568.8292 | 2.3416 | 1.014 | 543.5396 | 551.9703 | 1.18 | 2.2192 | 0.048214
326 | 68.0889 | 416.6131 | 485.9357 | 570.604 | 2.7397 | 1.0007 | 542.3466 | 553.0556 | 1.18 | 2.2351 | 0.041995
327 | 48.3093 | 400.6749 | 436.3012 | 575.3354 | 2.1245 | 1.0402 | 533.528 | 553.2525 | 1.18 | 2.2028 | 0.094453
328 | 40.1718 | 447.2592 | 493.9318 | 606.415 | 2.308 | 1.0494 | 575.0224 | 592.558 | 1.18 | 2.2178 | 0.088623
329 | 54.7823 | 273.9523 | 421.6845 | 586.465 | 2.4188 | 1.0289 | 531.944 | 544.7555 | 1.18 | 2.2231 | 0.055191
330 | 61.2899 | 374.056 | 466.6498 | 575.1061 | 2.1217 | 1.0184 | 539.6408 | 552.5541 | 1.18 | 2.2046 | 0.091726
331 | 36.3368 | 338.7935 | 488.8359 | 574.4924 | 3.5156 | 1.0424 | 550.3169 | 561.791 | 1.18 | 2.2695 | 0.0074745
332 | 42.4914 | 401.7873 | 509.7699 | 567.5864 | 3.1925 | 1.0277 | 550.8485 | 559.2557 | 1.18 | 2.2557 | 0.012259
333 | 69.5614 | 315.4347 | 422.8613 | 616.0027 | 2.4227 | 1.045 | 548.3752 | 563.5093 | 1.18 | 2.223 | 0.12975
334 | 39.7064 | 376.6011 | 445.2559 | 613.1238 | 2.9252 | 1.0417 | 565.2904 | 588.898 | 1.18 | 2.2478 | 0.052262
335 | 59.2265 | 334.34 | 455.1812 | 593.4436 | 2.2923 | 1.0283 | 547.9903 | 562.3225 | 1.18 | 2.212 | 0.11883
336 | 31.3486 | 323.5367 | 450.5855 | 555.258 | 2.0815 | 1.0486 | 526.9064 | 541.3518 | 1.18 | 2.2007 | 0.043645
337 | 49.9867 | 434.4815 | 477.0843 | 554.7721 | 3.1631 | 1.0405 | 531.3015 | 542.838 | 1.18 | 2.2545 | 0.0083541
338 | 68.2303 | 385.1847 | 424.4765 | 552.0671 | 2.5091 | 1.023 | 508.8288 | 523.84 | 1.18 | 2.2282 | 0.0056417
339 | 39.0167 | 308.8453 | 458.5685 | 619.9048 | 2.4132 | 1.0435 | 573.1442 | 592.3404 | 1.18 | 2.2184 | 0.1286
340 | 33.2754 | 295.8164 | 455.0077 | 600.5515 | 2.1929 | 1.0151 | 560.1658 | 578.1419 | 1.18 | 2.2069 | 0.10009
341 | 63.338 | 316.8338 | 464.825 | 609.2508 | 2.0265 | 1.0203 | 560.4133 | 573.1263 | 1.18 | 2.1997 | 0.18778
342 | 48.5113 | 287.3037 | 477.7907 | 596.4503 | 3.2186 | 1.0299 | 558.9973 | 570.1232 | 1.18 | 2.2571 | 0.033667
343 | 41.3154 | 338.14 | 505.0191 | 558.6226 | 3.5635 | 1.0029 | 542.8522 | 549.7175 | 1.18 | 2.2705 | 0.0042403
344 | 36.7742 | 367.7725 | 482.0266 | 583.2715 | 2.6235 | 1.0293 | 554.9934 | 569.3819 | 1.18 | 2.2296 | 0.045003
345 | 43.9295 | 342.264 | 426.7261 | 551.6821 | 2.2487 | 1.0213 | 514.3167 | 530.5238 | 1.18 | 2.2111 | 0.037381
346 | 61.0222 | 442.6708 | 426.9867 | 601.8348 | 3.0058 | 1.0488 | 545.9364 | 570.4912 | 1.18 | 2.2598 | -0.030384
347 | 68.6636 | 380.4439 | 463.8847 | 563.7258 | 2.2681 | 1.0054 | 529.881 | 541.2518 | 1.18 | 2.2114 | 0.068237
348 | 45.9967 | 401.2995 | 437.7492 | 569.8582 | 3.3406 | 1.0028 | 530.5132 | 549.4607 | 1.18 | 2.2758 | -0.051498
349 | 51.0787 | 306.2091 | 433.9884 | 591.62 | 2.3634 | 1.0195 | 541.5569 | 557.6554 | 1.18 | 2.2171 | 0.090754
350 | 49.6646 | 292.5726 | 427.6282 | 569.5248 | 2.9419 | 1.0325 | 524.3559 | 538.2369 | 1.18 | 2.2553 | -0.032489
351 | 58.6526 | 344.5031 | 444.1966 | 605.1064 | 3.3559 | 1.0315 | 552.4026 | 569.6937 | 1.18 | 2.2735 | -0.033315
352 | 38.1062 | 302.7325 | 436.5155 | 582.9438 | 2.9869 | 1.009 | 540.42 | 557.9653 | 1.18 | 2.2544 | -0.0030351
353 | 51.1711 | 311.3716 | 489.9263 | 587.4194 | 2.7789 | 1.0358 | 556.5129 | 566.5389 | 1.18 | 2.2371 | 0.049408
354 | 57.3904 | 444.9901 | 426.1154 | 565.2511 | 2.1286 | 1.014 | 521.6707 | 542.0783 | 1.18 | 2.2037 | 0.083048
355 | 38.465 | 305.2652 | 464.4588 | 609.7894 | 2.5042 | 1.0484 | 567.7506 | 584.9993 | 1.18 | 2.2231 | 0.097261
356 | 32.8958 | 297.7292 | 421.0275 | 612.7461 | 3.2279 | 1.0042 | 559.5736 | 583.3489 | 1.18 | 2.2785 | -0.056772
357 | 62.6121 | 264.4101 | 493.1317 | 589.6668 | 3.0648 | 1.0243 | 556.0472 | 561.1306 | 1.18 | 2.2496 | 0.0417
358 | 64.2246 | 381.8624 | 436.0984 | 571.2241 | 2.7824 | 1.0495 | 526.2984 | 542.3841 | 1.18 | 2.242 | 0.007397
359 | 32.1446 | 432.8309 | 420.0702 | 553.4591 | 3.4439 | 1.0163 | 517.9432 | 539.5001 | 1.18 | 2.2947 | -0.08994
360 | 38.7332 | 312.9212 | 460.7347 | 617.5447 | 2.1155 | 1.0023 | 572.3206 | 591.3424 | 1.18 | 2.2035 | 0.15148
361 | 48.6109 | 364.8142 | 495.3303 | 556.9265 | 2.2279 | 1.0249 | 538.1399 | 546.1561 | 1.18 | 2.2148 | 0.02733
362 | 50.5961 | 386.2669 | 462.0475 | 588.8885 | 3.369 | 1.0462 | 549.8952 | 566.7704 | 1.18 | 2.2677 | 0.0020643
363 | 62.844 | 387.1832 | 438.5708 | 562.212 | 2.231 | 1.0302 | 521.5569 | 536.8437 | 1.18 | 2.2088 | 0.070716
364 | 51.7006 | 267.3177 | 499.9663 | 607.9614 | 3.5008 | 1.048 | 572.7843 | 580.7783 | 1.18 | 2.268 | 0.035964
365 | 55.99 | 454.1182 | 424.8663 | 585.6512 | 3.0354 | 1.033 | 535.7077 | 559.5452 | 1.18 | 2.2629 | -0.05431
366 | 32.4319 | 361.4599 | 488.5754 | 603.9068 | 2.3801 | 1.0391 | 572.9408 | 589.498 | 1.18 | 2.2198 | 0.072044
367 | 59.0423 | 317.3716 | 478.1268 | 585.8669 | 2.4498 | 1.0473 | 550.19 | 560.4248 | 1.18 | 2.2214 | 0.076545
368 | 36.5074 | 381.1776 | 507.3013 | 589.3609 | 2.9328 | 1.0281 | 566.6059 | 578.4851 | 1.18 | 2.2453 | 0.03064
369 | 38.9671 | 271.1753 | 508.9565 | 580.4667 | 3.0027 | 1.0222 | 559.3013 | 566.6157 | 1.18 | 2.2482 | 0.021549
370 | 30.9723 | 402.5204 | 471.5699 | 598.5527 | 3.0533 | 1.034 | 565.2053 | 584.7383 | 1.18 | 2.2498 | 0.036817
371 | 59.8886 | 290.6842 | 504.4293 | 554.3363 | 2.5447 | 1.0227 | 537.4778 | 541.4216 | 1.18 | 2.2295 | 0.017063
372 | 36.4212 | 387.9211 | 460.1733 | 568.2856 | 2.3762 | 1.0251 | 538.3147 | 554.4028 | 1.18 | 2.2165 | 0.046562
373 | 57.1471 | 448.6034 | 457.9357 | 567.0519 | 3.2416 | 1.0043 | 532.8412 | 548.7712 | 1.18 | 2.262 | -0.0059642
374 | 55.0204 | 285.825 | 496.1626 | 611.751 | 3.5049 | 1.0239 | 573.6978 | 582.9383 | 1.18 | 2.2684 | 0.040661
375 | 47.8408 | 398.7088 | 459.8785 | 616.2399 | 3.1143 | 1.0066 | 569.3825 | 591.0129 | 1.18 | 2.2547 | 0.056651
376 | 60.2581 | 406.788 | 485.1501 | 568.5518 | 2.9618 | 1.0327 | 541.6641 | 552.5673 | 1.18 | 2.2449 | 0.027791
377 | 56.1707 | 290.2605 | 429.1946 | 552.7719 | 3.0362 | 1.0161 | 511.6694 | 522.3397 | 1.18 | 2.2607 | -0.049725
378 | 30.7119 | 319.6514 | 489.7195 | 619.5782 | 2.5037 | 1.0112 | 584.8386 | 602.1178 | 1.18 | 2.2253 | 0.085235
379 | 44.0959 | 299.7726 | 457.2324 | 619.0045 | 2.3182 | 1.0361 | 570.0441 | 587.4584 | 1.18 | 2.2135 | 0.14794
380 | 69.6702 | 320.5326 | 455.3876 | 613.5523 | 3.1292 | 1.0088 | 558.1661 | 570.7147 | 1.18 | 2.2566 | 0.043816
381 | 30.6394 | 357.7048 | 451.5016 | 613.3374 | 3.5577 | 1.0449 | 570.3857 | 593.6737 | 1.18 | 2.282 | -0.012358
382 | 45.2314 | 365.1561 | 479.0736 | 611.2829 | 3.2893 | 1.0334 | 571.8848 | 589.1542 | 1.18 | 2.2603 | 0.046218
383 | 41.8049 | 288.3197 | 433.3264 | 591.0589 | 3.0942 | 1.0452 | 543.5766 | 560.4709 | 1.18 | 2.2624 | -0.021046
384 | 58.4487 | 347.9185 | 450.2747 | 610.1349 | 3.2551 | 1.0175 | 557.9684 | 575.3845 | 1.18 | 2.2652 | 0.0082913
385 | 64.0628 | 283.3911 | 480.0926 | 581.4004 | 2.3718 | 1.0016 | 546.3101 | 553.0413 | 1.18 | 2.2181 | 0.073997
386 | 51.6482 | 306.9135 | 425.8746 | 590.1604 | 3.0909 | 1.0214 | 537.6176 | 554.2024 | 1.18 | 2.2661 | -0.055634
387 | 42.2971 | 309.7976 | 490.0246 | 569.7163 | 3.0849 | 1.0252 | 545.8794 | 555.1228 | 1.18 | 2.2504 | 0.018257
388 | 37.2282 | 343.1997 | 460.5808 | 593.8326 | 3.124 | 1.0122 | 556.0951 | 573.9716 | 1.18 | 2.2551 | 0.024492
389 | 42.371 | 449.3907 | 452.0873 | 613.8131 | 3.3738 | 1.0248 | 567.7681 | 592.8071 | 1.18 | 2.2712 | 0.0065925
390 | 49.7291 | 327.8206 | 491.1847 | 554.1524 | 3.5972 | 1.0476 | 534.3922 | 541.5258 | 1.18 | 2.2729 | 0.00057104
391 | 30.4705 | 457.5556 | 507.261 | 562.4511 | 2.5596 | 1.0254 | 548.1967 | 557.2713 | 1.18 | 2.2307 | 0.014218
392 | 54.4988 | 325.4682 | 479.7844 | 618.8686 | 3.3613 | 1.0497 | 574.138 | 588.4215 | 1.18 | 2.2636 | 0.053459
393 | 60.174 | 280.4776 | 427.7858 | 598.1838 | 2.6967 | 1.0383 | 540.1861 | 552.3258 | 1.18 | 2.2393 | 0.031863
394 | 51.3807 | 351.2868 | 509.2186 | 577.0123 | 2.2189 | 1.0483 | 555.9052 | 564.0813 | 1.18 | 2.2181 | 0.039308
395 | 42.5105 | 336.9998 | 499.2885 | 614.676 | 3.061 | 1.0255 | 580.6624 | 594.9489 | 1.18 | 2.2497 | 0.062445
396 | 53.6029 | 348.5984 | 437.2672 | 599.5252 | 3.4312 | 1.0187 | 547.9555 | 566.7868 | 1.18 | 2.2817 | -0.071271
397 | 43.5642 | 419.8504 | 426.8731 | 580.7754 | 2.6942 | 1.0441 | 536.1096 | 559.2328 | 1.18 | 2.2394 | 0.015725
398 | 47.1306 | 285.2264 | 421.9691 | 605.68 | 3.1907 | 1.015 | 548.1072 | 565.7241 | 1.18 | 2.2753 | -0.078651
399 | 67.4575 | 315.5403 | 501.6027 | 577.6466 | 2.4821 | 1.005 | 551.2957 | 557.473 | 1.18 | 2.2265 | 0.047855
400 | 54.9876 | 343.7176 | 497.3706 | 569.3403 | 2.4922 | 1.0299 | 546.3164 | 554.4803 | 1.18 | 2.2261 | 0.035726

## ConstantBias+Gaussian Noise
Indices for Observation | Model Inputs | [5 empty] | Model Outputs |  | Additional Data |  | Delta_Q_True (MW)
| m_FG (Kg/s) | m_St (Kg/s) | T_St_in (C) | T_FG_in (C) | P_St_in (bar) | P_FG_in (bar) | T_St_out (C) | T_FG_out (C) | Cp_FG (KJ/Kg K) | Cp_St (KJ/Kg K)
1 | 42.7802 | 427.1738 | 464.6954 | 600.0004 | 3.0783 | 1.0498 | 565.5647 | 586.2644 | 1.18 | 2.252 | 0.041481
2 | 68.8168 | 346.747 | 428.842 | 573.5881 | 2.6404 | 1.0329 | 529.6408 | 544.8939 | 1.18 | 2.2353 | 0.014603
3 | 46.4758 | 295.3229 | 502.6392 | 572.494 | 2.2538 | 1.0379 | 555.7171 | 562.7779 | 1.18 | 2.2177 | 0.035679
4 | 47.3831 | 266.9572 | 472.2891 | 603.5234 | 2.5141 | 1.0101 | 567.7912 | 576.9969 | 1.18 | 2.2239 | 0.092827
5 | 65.6405 | 435.6756 | 477.3101 | 561.5193 | 2.2833 | 1.0486 | 537.5301 | 552.4174 | 1.18 | 2.2137 | 0.054353
6 | 53.9384 | 458.542 | 509.8017 | 612.2687 | 2.9715 | 1.0225 | 587.0042 | 603.5964 | 1.18 | 2.2471 | 0.070421
7 | 55.2302 | 451.8112 | 449.5816 | 561.0527 | 2.009 | 1.019 | 531.2918 | 549.1734 | 1.18 | 2.1968 | 0.083352
8 | 60.333 | 407.2953 | 420.4918 | 592.1919 | 3.3509 | 1.038 | 541.8504 | 563.3457 | 1.18 | 2.2877 | -0.15877
9 | 32.7134 | 269.5298 | 442.541 | 564.8129 | 3.1697 | 1.0199 | 536.0253 | 550.0731 | 1.18 | 2.2631 | -0.015543
10 | 64.5365 | 351.6174 | 489.0196 | 615.7144 | 3.017 | 1.006 | 579.3062 | 593.687 | 1.18 | 2.2474 | 0.090111
11 | 34.3134 | 297.0788 | 465.5968 | 591.3982 | 2.7084 | 1.0308 | 561.0049 | 577.7151 | 1.18 | 2.2332 | 0.050055
12 | 41.9892 | 444.0237 | 506.3264 | 582.7162 | 2.3034 | 1.0415 | 566.97 | 578.6144 | 1.18 | 2.2206 | 0.042556
13 | 56.8999 | 277.2097 | 475.558 | 590.7108 | 3.4683 | 1.0168 | 557.1926 | 567.9814 | 1.18 | 2.2694 | 0.010017
14 | 40.893 | 445.9301 | 433.661 | 592.4879 | 2.0429 | 1.021 | 553.3336 | 577.7664 | 1.18 | 2.198 | 0.1297
15 | 64.7587 | 414.8336 | 450.0228 | 577.2721 | 2.7065 | 1.008 | 541.7487 | 557.1322 | 1.18 | 2.2345 | 0.046764
16 | 44.9893 | 409.2741 | 495.4541 | 610.6312 | 3.1096 | 1.0387 | 581.6522 | 598.8793 | 1.18 | 2.2516 | 0.059616
17 | 34.8848 | 342.6741 | 492.8621 | 553.2874 | 3.5558 | 1.0405 | 540.9934 | 548.7599 | 1.18 | 2.2709 | 0.0016706
18 | 34.0064 | 391.2941 | 503.5912 | 592.6547 | 2.181 | 1.0026 | 574.1703 | 587.4775 | 1.18 | 2.2151 | 0.052291
19 | 43.2979 | 367.394 | 490.3993 | 566.7205 | 3.473 | 1.0128 | 550.6572 | 558.7224 | 1.18 | 2.2675 | 0.0067975
20 | 30.1896 | 340.2232 | 453.8858 | 552.3897 | 2.366 | 1.0279 | 531.39 | 545.971 | 1.18 | 2.2159 | 0.027694
21 | 69.193 | 390.5235 | 459.5871 | 551.9054 | 2.795 | 1.0232 | 526.8421 | 538.5402 | 1.18 | 2.238 | 0.018471
22 | 36.898 | 404.2704 | 493.055 | 595.9105 | 3.3985 | 1.0073 | 574.0174 | 586.1566 | 1.18 | 2.264 | 0.025324
23 | 65.1964 | 435.1651 | 434.2061 | 604.1661 | 2.201 | 1.0258 | 553.6274 | 576.9921 | 1.18 | 2.2074 | 0.17748
24 | 40.7621 | 389.7492 | 427.3144 | 586.3987 | 2.9547 | 1.0003 | 545.6537 | 568.5327 | 1.18 | 2.2563 | -0.016849
25 | 62.9335 | 289.1119 | 434.4517 | 578.1362 | 2.6192 | 1.04 | 534.1566 | 545.5377 | 1.18 | 2.2325 | 0.033614
26 | 66.5555 | 286.5878 | 446.0433 | 563.8674 | 3.4189 | 1.0482 | 527.201 | 536.0696 | 1.18 | 2.2764 | -0.055193
27 | 49.5462 | 430.2815 | 497.4802 | 584.315 | 2.651 | 1.0306 | 562.2693 | 576.2454 | 1.18 | 2.2326 | 0.047429
28 | 44.3327 | 344.4028 | 492.1064 | 560.1958 | 3.5702 | 1.0113 | 544.6971 | 555.9785 | 1.18 | 2.2716 | 0.0028019
29 | 68.9064 | 409.8136 | 443.3057 | 598.9777 | 3.4654 | 1.0309 | 551.0253 | 573.4911 | 1.18 | 2.2806 | -0.070989
30 | 41.6338 | 353.4745 | 421.494 | 589.8076 | 2.4786 | 1.0276 | 545.1826 | 571.1335 | 1.18 | 2.2271 | 0.049255
31 | 65.5619 | 358.9811 | 489.1675 | 565.4581 | 3.0501 | 1.0454 | 543.4765 | 551.8541 | 1.18 | 2.2489 | 0.022021
32 | 66.6613 | 363.2134 | 488.2972 | 583.6 | 2.8646 | 1.0102 | 556.0481 | 566.6182 | 1.18 | 2.2407 | 0.050131
33 | 57.6309 | 453.288 | 503.8262 | 590.5468 | 3.2338 | 1.0275 | 567.4916 | 581.1391 | 1.18 | 2.257 | 0.035351
34 | 61.4797 | 434.6558 | 425.8495 | 572.592 | 2.8223 | 1.0364 | 529.9179 | 552.424 | 1.18 | 2.2482 | -0.022952
35 | 48.8485 | 447.9362 | 430.0328 | 563.5296 | 3.2854 | 1.0032 | 530.5484 | 549.7929 | 1.18 | 2.2766 | -0.072235
36 | 62.3458 | 408.1255 | 479.4972 | 619.441 | 2.8248 | 1.0127 | 577.6587 | 596.9616 | 1.18 | 2.2386 | 0.11962
37 | 68.1537 | 399.8216 | 463.7081 | 573.3996 | 2.6671 | 1.0392 | 540.9556 | 555.8183 | 1.18 | 2.2312 | 0.053345
38 | 45.7302 | 436.3128 | 500.6082 | 564.5839 | 3.0739 | 1.0153 | 550.8925 | 559.6077 | 1.18 | 2.2503 | 0.015411
39 | 58.7986 | 443.108 | 478.4144 | 557.5476 | 2.9095 | 1.0124 | 538.353 | 549.382 | 1.18 | 2.2426 | 0.020856
40 | 68.3224 | 348.2535 | 441.8763 | 558.9761 | 2.551 | 1.0005 | 524.7607 | 535.8211 | 1.18 | 2.227 | 0.032254
41 | 52.5939 | 339.3266 | 469.4421 | 556.3639 | 2.4656 | 1.0086 | 535.7339 | 544.4586 | 1.18 | 2.2214 | 0.035896
42 | 46.3376 | 281.8194 | 438.4206 | 593.6963 | 3.5914 | 1.0197 | 550.9482 | 563.6861 | 1.18 | 2.2912 | -0.082822
43 | 40.5486 | 293.6381 | 474.4419 | 592.0793 | 2.1647 | 1.0058 | 563.4649 | 575.3827 | 1.18 | 2.2078 | 0.086136
44 | 63.6191 | 408.5056 | 461.2377 | 560.8927 | 2.5276 | 1.0376 | 533.5487 | 545.4657 | 1.18 | 2.2242 | 0.045261
45 | 64.1416 | 288.9716 | 467.5544 | 606.2078 | 2.9753 | 1.031 | 564.8355 | 572.1466 | 1.18 | 2.2464 | 0.068066
46 | 35.8326 | 267.8214 | 502.1623 | 614.4915 | 2.0341 | 1.0118 | 588.4132 | 600.1097 | 1.18 | 2.2089 | 0.091846
47 | 66.1935 | 441.7043 | 435.411 | 558.7572 | 3.578 | 1.0437 | 526.055 | 539.4515 | 1.18 | 2.2923 | -0.11542
48 | 48.4781 | 417.6605 | 490.8294 | 550.8694 | 3.44 | 1.0348 | 538.0074 | 547.5068 | 1.18 | 2.266 | 0.0031079
49 | 59.7915 | 369.7038 | 444.5853 | 555.1459 | 3.5351 | 1.0438 | 525.7374 | 536.5003 | 1.18 | 2.2841 | -0.064317
50 | 55.5951 | 329.8718 | 462.4399 | 559.2289 | 2.7684 | 1.0294 | 533.2249 | 545.1829 | 1.18 | 2.2364 | 0.024415
51 | 47.0505 | 396.8711 | 492.4747 | 600.2019 | 2.3358 | 1.0476 | 574.4836 | 590.6975 | 1.18 | 2.2187 | 0.086325
52 | 37.9125 | 330.7695 | 443.5292 | 604.4061 | 2.0524 | 1.0465 | 564.1726 | 584.3362 | 1.18 | 2.1987 | 0.13931
53 | 65.9408 | 289.8667 | 505.7446 | 597.2486 | 2.0932 | 1.0461 | 572.1135 | 578.6276 | 1.18 | 2.2123 | 0.088766
54 | 49.3049 | 265.1558 | 470.0336 | 554.4659 | 2.1853 | 1.0179 | 533.253 | 539.5102 | 1.18 | 2.2081 | 0.041379
55 | 34.6704 | 441.4153 | 498.5391 | 611.1161 | 3.1075 | 1.036 | 586.9472 | 605.1835 | 1.18 | 2.2516 | 0.050052
56 | 51.8919 | 395.3751 | 458.4451 | 555.6506 | 3.4239 | 1.001 | 529.0799 | 545.7426 | 1.18 | 2.2717 | -0.019799
57 | 53.3163 | 304.1423 | 508.5679 | 604.6405 | 2.0032 | 1.0301 | 579.1518 | 588.1068 | 1.18 | 2.2098 | 0.09167
58 | 42.8619 | 261.6968 | 441.2205 | 590.8967 | 2.9239 | 1.0137 | 550.6834 | 564.5203 | 1.18 | 2.2489 | 0.016737
59 | 66.211 | 376.4135 | 447.9005 | 568.9205 | 2.4984 | 1.0369 | 533.7071 | 546.4329 | 1.18 | 2.2233 | 0.056161
60 | 41.1365 | 274.0845 | 473.7227 | 612.5441 | 2.2458 | 1.0156 | 577.4464 | 590.035 | 1.18 | 2.2114 | 0.12047
61 | 55.85 | 415.5778 | 452.7656 | 596.7896 | 2.8545 | 1.0104 | 557.0125 | 575.6505 | 1.18 | 2.2422 | 0.056574
62 | 41.2078 | 379.6565 | 471.8155 | 595.349 | 3.15 | 1.0079 | 564.6801 | 581.5815 | 1.18 | 2.2545 | 0.033545
63 | 41.4724 | 456.7354 | 499.188 | 556.0365 | 3.1473 | 1.0303 | 545.3487 | 555.1868 | 1.18 | 2.2533 | 0.0093435
64 | 52.692 | 423.1464 | 446.8715 | 583.506 | 2.4531 | 1.039 | 547.0223 | 567.9784 | 1.18 | 2.2209 | 0.078075
65 | 47.6889 | 350.4768 | 473.8928 | 600.7385 | 2.2321 | 1.0395 | 567.7811 | 584.6885 | 1.18 | 2.2108 | 0.11213
66 | 65.3114 | 384.5841 | 431.9581 | 578.7481 | 2.7435 | 1.0062 | 537.381 | 552.4556 | 1.18 | 2.2408 | 0.011964
67 | 38.5046 | 340.9941 | 465.3705 | 597.5799 | 3.0225 | 1.0123 | 563.8738 | 582.2933 | 1.18 | 2.249 | 0.039711
68 | 69.7586 | 370.9534 | 469.9127 | 601.7033 | 2.4017 | 1.0336 | 561.5824 | 575.432 | 1.18 | 2.2183 | 0.13295
69 | 37.7313 | 382.8903 | 494.1309 | 602.5473 | 2.8169 | 1.0147 | 576.9193 | 592.2343 | 1.18 | 2.2391 | 0.055877
70 | 63.114 | 377.412 | 502.0476 | 588.011 | 3.0961 | 1.0443 | 564.9027 | 573.2373 | 1.18 | 2.2513 | 0.039272
71 | 31.7854 | 410.3704 | 449.3773 | 578.5171 | 2.6877 | 1.0335 | 549.4909 | 570.3257 | 1.18 | 2.2336 | 0.03432
72 | 59.9495 | 380.5831 | 424.2597 | 571.6561 | 2.3876 | 1.0082 | 528.3832 | 548.118 | 1.18 | 2.2204 | 0.049154
73 | 65.7493 | 459.4758 | 490.6336 | 579.623 | 3.18 | 1.0464 | 554.82 | 570.7283 | 1.18 | 2.2546 | 0.030667
74 | 49.8049 | 304.6121 | 476.4421 | 607.0897 | 2.655 | 1.0205 | 571.889 | 586.267 | 1.18 | 2.2307 | 0.091424
75 | 56.0859 | 411.3485 | 500.3223 | 582.3449 | 3.1532 | 1.0333 | 561.8649 | 573.5197 | 1.18 | 2.2536 | 0.029818
76 | 44.26 | 422.7483 | 497.9364 | 610.2048 | 2.238 | 1.0365 | 582.9724 | 601.3966 | 1.18 | 2.2159 | 0.10038
77 | 50.6482 | 437.6331 | 503.1099 | 579.0573 | 3.4486 | 1.0241 | 559.9743 | 574.3612 | 1.18 | 2.2658 | 0.016644
78 | 56.4067 | 360.6458 | 446.4257 | 588.4225 | 2.7724 | 1.0261 | 547.5183 | 564.1484 | 1.18 | 2.2388 | 0.045793
79 | 52.3264 | 301.3564 | 431.6247 | 565.7657 | 2.2781 | 1.0435 | 526.6074 | 542.7293 | 1.18 | 2.2122 | 0.058018
80 | 62.7835 | 429.2292 | 482.6932 | 582.433 | 2.0371 | 1.0121 | 553.4652 | 569.3658 | 1.18 | 2.2038 | 0.097082
81 | 38.8145 | 284.2516 | 503.3082 | 591.7643 | 3.4119 | 1.0117 | 570.1248 | 581.4296 | 1.18 | 2.2643 | 0.0216
82 | 48.1463 | 346.0981 | 442.1033 | 573.9434 | 2.8305 | 1.0267 | 537.9203 | 553.7471 | 1.18 | 2.2432 | 0.01527
83 | 46.8066 | 277.7319 | 487.5855 | 605.4359 | 2.7157 | 1.0185 | 573.241 | 583.5071 | 1.18 | 2.2342 | 0.074822
84 | 37.6707 | 410.6835 | 482.4597 | 588.7984 | 2.6691 | 1.0142 | 566.323 | 581.5435 | 1.18 | 2.2317 | 0.050772
85 | 34.5922 | 458.0327 | 461.4619 | 559.7538 | 3.0697 | 1.0182 | 540.1102 | 555.2018 | 1.18 | 2.2521 | 0.0067163
86 | 36.2338 | 322.3282 | 447.0785 | 553.6335 | 2.0757 | 1.0495 | 528.811 | 544.0414 | 1.18 | 2.2002 | 0.048013
87 | 44.4833 | 383.9025 | 456.7767 | 576.7198 | 2.4461 | 1.0157 | 545.5466 | 563.5227 | 1.18 | 2.2201 | 0.060676
88 | 66.3471 | 331.8084 | 423.2953 | 600.8123 | 3.3572 | 1.0037 | 545.0726 | 562.512 | 1.18 | 2.286 | -0.15624
89 | 33.728 | 372.7251 | 475.2158 | 594.2028 | 3.1165 | 1.0351 | 567.4101 | 585.4159 | 1.18 | 2.2525 | 0.031769
90 | 53.1195 | 398.3653 | 429.3897 | 560.7415 | 2.3994 | 1.0164 | 526.2741 | 541.5969 | 1.18 | 2.22 | 0.037926
91 | 44.8727 | 377.8211 | 470.7138 | 563.0368 | 2.433 | 1.0025 | 541.0504 | 553.4428 | 1.18 | 2.2199 | 0.04074
92 | 54.58 | 349.4707 | 420.3606 | 574.9101 | 2.0124 | 1.0009 | 532.5754 | 549.7708 | 1.18 | 2.1969 | 0.11093
93 | 53.0526 | 419.0301 | 421.1794 | 566.41 | 3.4056 | 1.0217 | 527.6093 | 547.8492 | 1.18 | 2.291 | -0.13864
94 | 33.8135 | 412.3881 | 449.748 | 581.1938 | 2.5683 | 1.0076 | 550.4379 | 570.8407 | 1.18 | 2.2269 | 0.047562
95 | 46.5939 | 275.1425 | 464.2363 | 593.2969 | 2.3498 | 1.0014 | 558.9813 | 569.4828 | 1.18 | 2.2154 | 0.090549
96 | 64.346 | 302.1233 | 426.4664 | 578.3091 | 3.1843 | 1.0414 | 532.1434 | 543.9364 | 1.18 | 2.272 | -0.092992
97 | 57.4692 | 399.4247 | 484.9496 | 618.4302 | 2.0705 | 1.0057 | 582.5966 | 599.134 | 1.18 | 2.2058 | 0.17473
98 | 60.0269 | 262.207 | 462.2883 | 598.1175 | 2.7914 | 1.0259 | 556.3269 | 565.5828 | 1.18 | 2.2376 | 0.068495
99 | 61.3765 | 394.4566 | 495.7169 | 551.4207 | 2.5621 | 1.029 | 538.9127 | 545.2158 | 1.18 | 2.2287 | 0.020346
100 | 53.5549 | 324.6331 | 436.8456 | 612.3832 | 3.512 | 1.0265 | 561.5114 | 580.1008 | 1.18 | 2.2871 | -0.084283
101 | 61.6444 | 454.7689 | 430.172 | 550.2078 | 3.1352 | 1.0093 | 516.7999 | 535.773 | 1.18 | 2.2667 | -0.064687
102 | 67.7518 | 403.2393 | 496.8561 | 602.924 | 2.0611 | 1.0095 | 571.6423 | 586.0216 | 1.18 | 2.2085 | 0.12671
103 | 56.2788 | 417.2854 | 475.7739 | 563.4063 | 2.262 | 1.0423 | 541.7133 | 554.4014 | 1.18 | 2.2125 | 0.053473
104 | 35.6746 | 373.3387 | 479.2238 | 597.3402 | 2.0651 | 1.0474 | 569.7114 | 589.6197 | 1.18 | 2.2042 | 0.090191
105 | 43.1934 | 407.5149 | 432.9376 | 567.6791 | 2.3065 | 1.0207 | 535.2903 | 554.0312 | 1.18 | 2.2138 | 0.05579
106 | 31.1902 | 386.5632 | 443.9997 | 608.9946 | 3.0313 | 1.004 | 572.5418 | 595.9349 | 1.18 | 2.2544 | 0.028566
107 | 54.1089 | 329.1086 | 498.3574 | 573.1989 | 3.0418 | 1.0086 | 554.3909 | 563.9959 | 1.18 | 2.2488 | 0.024061
108 | 38.3819 | 453.6941 | 456.2781 | 595.0152 | 3.2726 | 1.0256 | 562.7511 | 584.6471 | 1.18 | 2.2642 | 0.0096633
109 | 53.2685 | 456.3819 | 476.6447 | 616.7845 | 2.4254 | 1.017 | 582.4857 | 601.9837 | 1.18 | 2.2201 | 0.14471
110 | 31.5141 | 314.2383 | 470.2395 | 580.8148 | 2.0208 | 1.0234 | 555.9907 | 570.657 | 1.18 | 2.2004 | 0.066103
111 | 68.7641 | 260.2619 | 506.4217 | 603.1071 | 2.3277 | 1.0046 | 573.282 | 577.8129 | 1.18 | 2.2215 | 0.090507
112 | 37.5072 | 310.3902 | 432.5947 | 619.1917 | 2.6807 | 1.0094 | 571.6667 | 594.8428 | 1.18 | 2.2367 | 0.075391
113 | 62.4843 | 384.2396 | 468.8947 | 602.7503 | 2.1467 | 1.0463 | 564.416 | 579.4509 | 1.18 | 2.2061 | 0.15491
114 | 54.2909 | 422.3788 | 469.7129 | 608.5226 | 2.538 | 1.0312 | 571.6758 | 590.284 | 1.18 | 2.2249 | 0.11891
115 | 64.4906 | 397.0244 | 477.4702 | 573.6882 | 2.2434 | 1.0445 | 545.2456 | 559.4984 | 1.18 | 2.2119 | 0.074725
116 | 37.1804 | 420.9831 | 451.7905 | 608.2872 | 2.8985 | 1.0158 | 571.1987 | 593.3199 | 1.18 | 2.2448 | 0.055615
117 | 57.8496 | 268.3595 | 502.4262 | 596.9472 | 2.5883 | 1.027 | 572.0164 | 577.0268 | 1.18 | 2.2309 | 0.065427
118 | 35.9224 | 269.4378 | 507.5623 | 587.7963 | 2.0499 | 1.0209 | 571.3025 | 579.846 | 1.18 | 2.2112 | 0.045388
119 | 35.0195 | 272.3888 | 428.5992 | 618.2442 | 3.5444 | 1.033 | 568.8013 | 590.7402 | 1.18 | 2.295 | -0.086701
120 | 39.9167 | 442.0741 | 452.5782 | 596.3035 | 2.1492 | 1.0399 | 559.1937 | 586.1124 | 1.18 | 2.2044 | 0.116
121 | 69.2584 | 308.3518 | 437.0583 | 570.0627 | 3.4541 | 1.0135 | 527.8561 | 538.4751 | 1.18 | 2.2833 | -0.097755
122 | 66.095 | 371.0659 | 491.0363 | 607.311 | 2.7337 | 1.0427 | 574.5313 | 587.1021 | 1.18 | 2.2353 | 0.09722
123 | 58.1429 | 337.0767 | 437.4457 | 550.4187 | 2.3289 | 1.0031 | 520.7014 | 531.5269 | 1.18 | 2.2146 | 0.039314
124 | 32.6529 | 418.7155 | 454.617 | 617.8541 | 3.2367 | 1.0403 | 579.6228 | 605.8436 | 1.18 | 2.2627 | 0.03095
125 | 42.6763 | 323.0175 | 504.6718 | 586.6908 | 2.3959 | 1.043 | 567.2192 | 575.9638 | 1.18 | 2.2238 | 0.04566
126 | 61.8558 | 345.7686 | 429.5492 | 575.5105 | 2.5348 | 1.0046 | 531.411 | 549.1748 | 1.18 | 2.2285 | 0.03763
127 | 43.4625 | 318.9547 | 439.4127 | 570.1904 | 3.3803 | 1.0253 | 536.4702 | 552.0737 | 1.18 | 2.2774 | -0.048568
128 | 54.8527 | 406.0745 | 435.164 | 559.4165 | 2.8876 | 1.0322 | 525.8951 | 543.1272 | 1.18 | 2.2487 | -0.013848
129 | 67.0212 | 369.4618 | 475.9315 | 589.5154 | 2.0045 | 1.0131 | 557.5516 | 567.9589 | 1.18 | 2.2008 | 0.12773
130 | 39.4876 | 366.5443 | 485.9178 | 607.6226 | 3.5198 | 1.0166 | 577.8722 | 595.2578 | 1.18 | 2.2701 | 0.027559
131 | 58.3908 | 268.9064 | 453.6806 | 597.7604 | 2.6911 | 1.0068 | 551.0157 | 563.7136 | 1.18 | 2.2332 | 0.073875
132 | 31.6625 | 345.2288 | 447.8405 | 595.5848 | 2.6146 | 1.0428 | 560.3986 | 582.6815 | 1.18 | 2.2297 | 0.057085
133 | 65.8328 | 280.7549 | 474.212 | 562.3671 | 3.5506 | 1.0131 | 537.9629 | 541.5098 | 1.18 | 2.2738 | -0.0096704
134 | 48.988 | 298.6416 | 476.8846 | 575.7897 | 2.947 | 1.0304 | 549.7695 | 559.435 | 1.18 | 2.2443 | 0.029917
135 | 59.1285 | 296.8652 | 424.5867 | 598.3248 | 3.4879 | 1.0418 | 544.2543 | 560.3686 | 1.18 | 2.2942 | -0.16344
136 | 63.0699 | 445.4373 | 428.3346 | 614.2412 | 3.1268 | 1.026 | 559.4531 | 586.177 | 1.18 | 2.2671 | -0.043652
137 | 38.0325 | 443.9001 | 505.1325 | 593.1173 | 2.6783 | 1.0143 | 573.3994 | 588.5534 | 1.18 | 2.2349 | 0.043615
138 | 31.8251 | 313.8252 | 425.4911 | 574.0043 | 2.7979 | 1.0363 | 539.8789 | 558.2873 | 1.18 | 2.2467 | -0.0042332
139 | 41.7384 | 303.1197 | 470.4532 | 596.1889 | 2.8819 | 1.0091 | 564.1918 | 578.3879 | 1.18 | 2.2415 | 0.051165
140 | 44.5083 | 429.6758 | 465.9467 | 558.1696 | 3.2816 | 1.0472 | 536.4551 | 549.9521 | 1.18 | 2.2621 | -0.0011457
141 | 64.9099 | 270.9213 | 447.6162 | 553.9211 | 2.8435 | 1.046 | 521.9208 | 529.4732 | 1.18 | 2.2426 | 0.0036262
142 | 52.4861 | 428.4865 | 423.7991 | 562.8735 | 2.8882 | 1.019 | 525.9292 | 546.8822 | 1.18 | 2.2535 | -0.039309
143 | 46.9969 | 298.0735 | 440.335 | 603.2216 | 2.5838 | 1.0408 | 556.8925 | 574.9796 | 1.18 | 2.2291 | 0.080635
144 | 34.7155 | 451.0716 | 480.3249 | 611.4968 | 2.4716 | 1.0238 | 582.5265 | 604.7661 | 1.18 | 2.2226 | 0.091725
145 | 58.0109 | 368.4487 | 492.4348 | 607.0165 | 3.0468 | 1.0174 | 575.3554 | 590.5442 | 1.18 | 2.2488 | 0.067885
146 | 67.6612 | 446.1205 | 472.5814 | 561.7925 | 2.3377 | 1.0368 | 537.7961 | 551.9532 | 1.18 | 2.2156 | 0.056805
147 | 51.9156 | 426.5314 | 472.7367 | 610.5362 | 2.6257 | 1.0352 | 575.6213 | 593.4352 | 1.18 | 2.2292 | 0.1103
148 | 32.3552 | 291.6056 | 466.9516 | 576.3036 | 2.2562 | 1.0385 | 551.5371 | 564.7602 | 1.18 | 2.2111 | 0.053112
149 | 53.8379 | 450.4203 | 484.48 | 594.3383 | 2.3222 | 1.0218 | 565.2158 | 582.7302 | 1.18 | 2.2166 | 0.094287
150 | 48.215 | 392.4002 | 460.3615 | 599.4957 | 2.5313 | 1.045 | 563.0351 | 583.2815 | 1.18 | 2.2244 | 0.09438
151 | 56.9961 | 378.2479 | 506.0735 | 576.9079 | 2.6754 | 1.0104 | 558.4694 | 567.9956 | 1.18 | 2.235 | 0.035015
152 | 40.3764 | 391.6897 | 498.9371 | 596.5529 | 2.7671 | 1.0353 | 573.3897 | 588.6511 | 1.18 | 2.2376 | 0.050319
153 | 51.5829 | 365.6388 | 454.3091 | 585.1438 | 2.0194 | 1.0281 | 550.1201 | 565.7048 | 1.18 | 2.1979 | 0.12059
154 | 38.661 | 292.1792 | 459.0339 | 613.3731 | 2.6025 | 1.0154 | 571.4025 | 591.5609 | 1.18 | 2.2281 | 0.095045
155 | 37.3977 | 332.3192 | 438.917 | 567.9475 | 3.3006 | 1.0411 | 538.4553 | 553.0335 | 1.18 | 2.2727 | -0.0355
156 | 37.8849 | 382.2362 | 467.465 | 564.9724 | 3.2714 | 1.0209 | 542.5081 | 558.5093 | 1.18 | 2.2613 | 0.0031043
157 | 48.0027 | 440.501 | 491.5101 | 585.9417 | 3.5307 | 1.0284 | 563.6594 | 576.0351 | 1.18 | 2.2699 | 0.015836
158 | 32.9693 | 424.1402 | 461.6342 | 585.4097 | 3.1821 | 1.0468 | 557.3957 | 576.3585 | 1.18 | 2.2579 | 0.014653
159 | 69.8105 | 274.6235 | 488.0251 | 591.2302 | 2.8354 | 1.0412 | 559.9139 | 565.2491 | 1.18 | 2.2394 | 0.060795
160 | 60.8361 | 433.0655 | 496.4021 | 614.9516 | 2.7167 | 1.0109 | 582.8248 | 599.9033 | 1.18 | 2.2352 | 0.10771
161 | 56.5652 | 361.8769 | 509.5318 | 582.0407 | 3.3917 | 1.0316 | 563.0257 | 573.1583 | 1.18 | 2.2636 | 0.02024
162 | 66.4262 | 276.0911 | 456.0101 | 592.7982 | 3.4461 | 1.0319 | 547.4992 | 557.7 | 1.18 | 2.2738 | -0.025061
163 | 35.1854 | 457.2473 | 474.8179 | 574.2329 | 2.7603 | 1.0145 | 552.3263 | 568.1633 | 1.18 | 2.2356 | 0.032228
164 | 49.1355 | 283.6886 | 473.5113 | 577.7046 | 2.1401 | 1.0355 | 550.0706 | 560.769 | 1.18 | 2.2065 | 0.073822
165 | 52.7258 | 359.7607 | 451.0165 | 608.1972 | 2.105 | 1.0212 | 564.7449 | 584.77 | 1.18 | 2.202 | 0.17327
166 | 34.2963 | 425.2687 | 444.9711 | 583.9255 | 2.1195 | 1.0447 | 553.0198 | 573.6412 | 1.18 | 2.2025 | 0.087883
167 | 50.3328 | 371.8524 | 442.3471 | 571.4242 | 3.3956 | 1.0018 | 536.5011 | 553.9795 | 1.18 | 2.2768 | -0.049472
168 | 58.5452 | 282.8121 | 494.7898 | 614.0388 | 3.3244 | 1.0317 | 580.2329 | 587.7884 | 1.18 | 2.2607 | 0.056381
169 | 57.7733 | 433.8338 | 428.2889 | 607.8429 | 3.1746 | 1.0373 | 556.1131 | 581.8582 | 1.18 | 2.2703 | -0.05663
170 | 30.237 | 265.9582 | 430.6421 | 592.9239 | 2.8772 | 1.0109 | 554.7309 | 572.4286 | 1.18 | 2.2498 | 0.0085673
171 | 31.9417 | 294.2668 | 484.1195 | 551.2337 | 2.8049 | 1.017 | 537.8684 | 545.9072 | 1.18 | 2.2379 | 0.011952
172 | 41.0996 | 354.0666 | 495.1273 | 575.9424 | 2.3467 | 1.0056 | 558.6878 | 569.36 | 1.18 | 2.2197 | 0.040985
173 | 32.294 | 328.7597 | 462.5257 | 568.0863 | 3.2676 | 1.0081 | 543.56 | 560.3252 | 1.18 | 2.2622 | 0.0011426
174 | 52.2437 | 359.2298 | 454.6894 | 576.0779 | 2.2648 | 1.0134 | 544.0552 | 558.212 | 1.18 | 2.2106 | 0.080915
175 | 39.8889 | 317.5507 | 500.9736 | 574.7734 | 2.5209 | 1.0045 | 557.6145 | 567.8765 | 1.18 | 2.2279 | 0.030718
176 | 56.7033 | 402.0731 | 448.8664 | 618.3674 | 2.3918 | 1.0072 | 570.6865 | 593.9755 | 1.18 | 2.2174 | 0.17014
177 | 44.6266 | 378.7134 | 482.8998 | 581.566 | 2.991 | 1.0421 | 558.678 | 571.1222 | 1.18 | 2.2462 | 0.032953
178 | 42.9568 | 416.208 | 437.7949 | 560.4912 | 2.9026 | 1.0425 | 529.7086 | 549.5911 | 1.18 | 2.2487 | -0.0057625
179 | 55.4455 | 420.136 | 432.6867 | 587.9003 | 3.2995 | 1.0231 | 546.4199 | 566.1911 | 1.18 | 2.276 | -0.072132
180 | 66.9488 | 421.1603 | 422.175 | 594.8952 | 2.8132 | 1.028 | 543.1762 | 565.4207 | 1.18 | 2.2492 | -0.016268
181 | 61.9241 | 333.3752 | 486.1873 | 552.153 | 2.4865 | 1.0192 | 535.2974 | 542.2482 | 1.18 | 2.224 | 0.027004
182 | 59.4161 | 270.1839 | 471.4122 | 553.0079 | 2.211 | 1.0323 | 530.9334 | 535.7194 | 1.18 | 2.2095 | 0.042806
183 | 63.5268 | 307.2933 | 480.0458 | 585.2259 | 2.1739 | 1.0287 | 555.4864 | 564.7077 | 1.18 | 2.2092 | 0.093797
184 | 53.4454 | 336.0788 | 422.4613 | 603.7913 | 3.2509 | 1.0318 | 551.2142 | 573.4419 | 1.18 | 2.2792 | -0.10333
185 | 62.1812 | 262.7618 | 463.549 | 606.6071 | 3.4835 | 1.0453 | 562.5702 | 569.058 | 1.18 | 2.2733 | -0.00042993
186 | 52.1283 | 389.2597 | 482.1776 | 556.2664 | 2.161 | 1.0219 | 538.3942 | 548.3436 | 1.18 | 2.2091 | 0.03982
187 | 35.7385 | 282.488 | 468.5386 | 562.0117 | 3.2939 | 1.0349 | 540.5423 | 550.2066 | 1.18 | 2.2622 | 0.0014162
188 | 38.2802 | 412.9085 | 447.3367 | 572.8025 | 3.5957 | 1.0092 | 541.4962 | 561.339 | 1.18 | 2.2863 | -0.044083
189 | 62.0145 | 261.4939 | 445.0405 | 566.5866 | 2.7019 | 1.0115 | 530.697 | 535.881 | 1.18 | 2.2351 | 0.02374
190 | 67.8045 | 436.8339 | 476.1304 | 599.2308 | 3.4019 | 1.0052 | 563.6088 | 581.3223 | 1.18 | 2.2661 | 0.027731
191 | 42.0187 | 300.9087 | 485.5809 | 567.4236 | 3.2089 | 1.022 | 546.936 | 557.4688 | 1.18 | 2.256 | 0.01312
192 | 32.5033 | 431.6044 | 435.0285 | 615.3352 | 2.629 | 1.0034 | 573.326 | 601.9378 | 1.18 | 2.2329 | 0.078452
193 | 37.0078 | 352.5753 | 446.2869 | 606.0866 | 3.337 | 1.0345 | 565.6677 | 587.37 | 1.18 | 2.2715 | -0.0072903
194 | 52.0557 | 318.4097 | 483.0423 | 589.9571 | 2.6052 | 1.0223 | 562.9241 | 572.7393 | 1.18 | 2.2289 | 0.065691
195 | 63.2991 | 296.1771 | 457.5385 | 558.3912 | 2.406 | 1.0433 | 528.4843 | 538.7644 | 1.18 | 2.218 | 0.047314
196 | 45.179 | 368.9448 | 484.5869 | 609.5569 | 2.8375 | 1.0388 | 577.5315 | 595.3657 | 1.18 | 2.2393 | 0.076855
197 | 33.3349 | 392.709 | 424.9601 | 586.7613 | 3.4346 | 1.0216 | 549.487 | 571.6151 | 1.18 | 2.2902 | -0.083526
198 | 54.6666 | 341.9976 | 467.9945 | 584.6335 | 2.4108 | 1.0489 | 551.9578 | 564.4376 | 1.18 | 2.2186 | 0.080327
199 | 33.5408 | 316.1323 | 496.9844 | 563.2278 | 3.263 | 1.0266 | 549.6667 | 559.4008 | 1.18 | 2.2581 | 0.0089556
200 | 60.9234 | 335.8279 | 483.8117 | 584.7388 | 3.3315 | 1.0324 | 556.9721 | 567.4151 | 1.18 | 2.2617 | 0.022498
201 | 39.3921 | 366.1961 | 451.2764 | 565.1142 | 2.1719 | 1.034 | 535.9347 | 553.75 | 1.18 | 2.2056 | 0.059346
202 | 44.1957 | 413.9629 | 507.8455 | 550.0701 | 2.809 | 1.0286 | 544.7333 | 550.6548 | 1.18 | 2.2405 | 0.0085817
203 | 50.4368 | 362.6643 | 477.8428 | 594.7846 | 3.4985 | 1.0432 | 563.5154 | 578.1469 | 1.18 | 2.2705 | 0.014693
204 | 64.8379 | 459.8864 | 439.6805 | 587.0535 | 2.2071 | 1.0444 | 545.8388 | 566.5224 | 1.18 | 2.2074 | 0.13155
205 | 40.9042 | 260.6813 | 497.7798 | 608.8615 | 2.0787 | 1.0151 | 579.8297 | 591.4574 | 1.18 | 2.2094 | 0.093792
206 | 61.1734 | 301.7432 | 468.6938 | 580.0525 | 3.0083 | 1.0409 | 546.4809 | 556.8741 | 1.18 | 2.2479 | 0.030939
207 | 63.8241 | 325.7011 | 481.5033 | 615.209 | 3.1672 | 1.0244 | 576.4575 | 588.5973 | 1.18 | 2.2544 | 0.072602
208 | 67.3489 | 349.538 | 478.5367 | 594.5201 | 2.5778 | 1.0017 | 560.2865 | 573.7877 | 1.18 | 2.2273 | 0.09129
209 | 41.5169 | 356.7575 | 470.9249 | 579.0223 | 2.1886 | 1.0129 | 552.7356 | 568.1459 | 1.18 | 2.2084 | 0.069716
210 | 55.1471 | 439.9831 | 504.0516 | 553.7727 | 2.9949 | 1.0413 | 542.3475 | 550.5627 | 1.18 | 2.2474 | 0.011303
211 | 43.3274 | 278.958 | 433.843 | 605.2664 | 2.2227 | 1.0083 | 558.9316 | 575.7616 | 1.18 | 2.2087 | 0.12825
212 | 46.7026 | 370.1957 | 462.8104 | 616.5937 | 3.2779 | 1.0344 | 574.7782 | 595.7942 | 1.18 | 2.2627 | 0.039518
213 | 42.1149 | 360.2174 | 453.3764 | 581.8818 | 2.1775 | 1.0198 | 550.4714 | 568.3194 | 1.18 | 2.206 | 0.087007
214 | 67.2681 | 293.4178 | 483.5034 | 600.3409 | 2.0463 | 1.0367 | 565.7326 | 572.7774 | 1.18 | 2.2044 | 0.13564
215 | 53.7965 | 364.0973 | 435.9659 | 564.2841 | 2.2747 | 1.0059 | 528.3551 | 544.9091 | 1.18 | 2.2116 | 0.061808
216 | 61.7282 | 322.6066 | 444.3627 | 603.6539 | 3.2148 | 1.0176 | 556.9727 | 569.8157 | 1.18 | 2.2651 | -0.011508
217 | 57.0827 | 279.6669 | 425.2682 | 568.3767 | 3.1421 | 1.0001 | 525.0055 | 537.8857 | 1.18 | 2.2699 | -0.080086
218 | 69.3147 | 363.6759 | 455.6162 | 582.8365 | 2.7846 | 1.018 | 544.6965 | 557.9268 | 1.18 | 2.238 | 0.050087
219 | 31.4807 | 431.1709 | 499.6456 | 578.6792 | 3.2074 | 1.0273 | 563.6487 | 575.861 | 1.18 | 2.2558 | 0.016976
220 | 59.6305 | 404.5362 | 429.8642 | 557.0033 | 3.3155 | 1.0111 | 521.657 | 539.3861 | 1.18 | 2.2787 | -0.090301
221 | 69.9937 | 373.5548 | 424.02 | 600.9362 | 3.0272 | 1.0343 | 545.3883 | 565.9773 | 1.18 | 2.2628 | -0.064207
222 | 36.9947 | 452.007 | 489.3021 | 564.1018 | 2.4619 | 1.0407 | 548.8078 | 562.6569 | 1.18 | 2.2234 | 0.02825
223 | 44.7324 | 299.3983 | 423.4458 | 579.7527 | 2.0971 | 1.0146 | 537.3491 | 555.5931 | 1.18 | 2.202 | 0.094442
224 | 50.1805 | 385.6981 | 504.2827 | 612.9604 | 2.5642 | 1.0071 | 585.9134 | 600.2883 | 1.18 | 2.2303 | 0.089954
225 | 65.2499 | 418.1445 | 493.4829 | 558.4891 | 3.5744 | 1.0263 | 544.5296 | 551.2347 | 1.18 | 2.2716 | 0.0030126
226 | 47.7858 | 388.2395 | 453.1584 | 584.9545 | 2.5732 | 1.0271 | 552.2045 | 567.7984 | 1.18 | 2.2269 | 0.064526
227 | 68.541 | 421.7972 | 473.2039 | 590.3735 | 2.091 | 1.0456 | 556.2262 | 571.5749 | 1.18 | 2.2042 | 0.1318
228 | 36.0212 | 358.1658 | 481.0736 | 569.2486 | 3.3187 | 1.0291 | 549.8123 | 562.1362 | 1.18 | 2.2614 | 0.0091017
229 | 60.6623 | 425.9525 | 450.6097 | 605.5418 | 3.524 | 1.0341 | 561.3591 | 581.4445 | 1.18 | 2.2805 | -0.039619
230 | 66.856 | 279.1829 | 487.1138 | 588.1731 | 2.6587 | 1.018 | 557.346 | 563.1184 | 1.18 | 2.2316 | 0.065625
231 | 34.1815 | 319.1422 | 445.8036 | 571.1564 | 2.9391 | 1.005 | 539.7796 | 558.0106 | 1.18 | 2.2485 | 0.0077171
232 | 62.2955 | 320.0939 | 459.7888 | 614.8934 | 2.594 | 1.0393 | 567.1882 | 581.4741 | 1.18 | 2.2276 | 0.13208
233 | 30.0716 | 352.2598 | 443.6671 | 595.8086 | 3.1378 | 1.0002 | 560.0963 | 584.2381 | 1.18 | 2.2608 | 0.0050425
234 | 43.8282 | 263.8569 | 430.4978 | 570.7043 | 2.9147 | 1.0246 | 530.505 | 545.31 | 1.18 | 2.2522 | -0.017448
235 | 45.0638 | 321.641 | 439.3053 | 554.6006 | 3.5418 | 1.0075 | 523.8425 | 538.8824 | 1.18 | 2.2875 | -0.063545
236 | 45.322 | 303.6073 | 508.8622 | 550.9141 | 3.3218 | 1.0313 | 544.6904 | 546.8954 | 1.18 | 2.2608 | 0.0046067
237 | 59.5157 | 414.1869 | 432.2274 | 557.5099 | 2.4376 | 1.0457 | 521.6336 | 540.676 | 1.18 | 2.2219 | 0.034194
238 | 58.2331 | 337.7256 | 440.141 | 617.1027 | 2.6374 | 1.0397 | 563.7729 | 584.0396 | 1.18 | 2.2323 | 0.11114
239 | 39.6177 | 396.3278 | 445.5088 | 599.7838 | 3.4143 | 1.0035 | 561.0636 | 582.2304 | 1.18 | 2.2764 | -0.024073
240 | 49.4534 | 430.6813 | 465.0915 | 580.3243 | 2.4885 | 1.0237 | 550.8606 | 568.0204 | 1.18 | 2.2223 | 0.066776
241 | 39.2228 | 311.8844 | 452.9664 | 609.9741 | 2.2124 | 1.0339 | 569.6034 | 589.3934 | 1.18 | 2.2078 | 0.13138
242 | 51.4461 | 427.6595 | 430.918 | 618.0222 | 2.7276 | 1.0362 | 564.5924 | 595.0221 | 1.18 | 2.2402 | 0.076738
243 | 55.6733 | 426.3018 | 433.1599 | 612.1179 | 2.3588 | 1.0148 | 561.1935 | 586.2176 | 1.18 | 2.2169 | 0.15109
244 | 35.4851 | 272.8363 | 441.6855 | 601.224 | 2.9641 | 1.0202 | 561.3035 | 578.4357 | 1.18 | 2.2512 | 0.023189
245 | 68.4919 | 411.7471 | 439.924 | 567.275 | 3.0812 | 1.0307 | 529.2001 | 545.5268 | 1.18 | 2.2588 | -0.030566
246 | 45.6628 | 330.3346 | 448.1869 | 566.1207 | 2.6608 | 1.0374 | 536.4654 | 549.5856 | 1.18 | 2.2322 | 0.029086
247 | 43.6907 | 438.7125 | 458.9157 | 616.8708 | 3.3878 | 1.0183 | 574.5698 | 600.7689 | 1.18 | 2.2696 | 0.021359
248 | 65.0793 | 331.1737 | 483.3499 | 570.3522 | 2.2971 | 1.048 | 546.9193 | 554.835 | 1.18 | 2.2153 | 0.059347
249 | 69.4806 | 405.6574 | 498.1338 | 591.8414 | 2.4594 | 1.0228 | 566.7086 | 577.0667 | 1.18 | 2.2249 | 0.080009
250 | 40.4317 | 379.1843 | 422.5816 | 579.4918 | 3.4278 | 1.0084 | 541.2618 | 563.4841 | 1.18 | 2.2915 | -0.10937
251 | 52.8913 | 448.4718 | 505.426 | 602.2591 | 2.3541 | 1.0467 | 577.4418 | 592.9397 | 1.18 | 2.2223 | 0.08233
252 | 50.2354 | 415.4022 | 494.6761 | 601.4644 | 2.7586 | 1.0133 | 574.3611 | 588.9878 | 1.18 | 2.2367 | 0.069706
253 | 62.5579 | 310.7622 | 486.8014 | 584.0775 | 3.2223 | 1.0479 | 557.1882 | 566.1332 | 1.18 | 2.2566 | 0.028908
254 | 49.2812 | 400.4284 | 431.1274 | 572.3677 | 2.5522 | 1.05 | 535.9045 | 555.8532 | 1.18 | 2.2292 | 0.033442
255 | 33.965 | 440.1587 | 434.6826 | 566.0326 | 2.9565 | 1.0382 | 535.9636 | 556.9217 | 1.18 | 2.2532 | -0.0093123
256 | 37.493 | 278.1616 | 502.9939 | 586.1439 | 2.9506 | 1.004 | 566.5218 | 576.6735 | 1.18 | 2.2455 | 0.028678
257 | 45.8755 | 263.0553 | 494.3336 | 555.8494 | 2.7536 | 1.0321 | 541.6489 | 547.1524 | 1.18 | 2.2365 | 0.016222
258 | 54.0648 | 264.9171 | 438.2079 | 564.3594 | 3.4773 | 1.0033 | 527.8777 | 537.0054 | 1.18 | 2.2841 | -0.074635
259 | 56.3495 | 432.4719 | 466.4483 | 566.9569 | 3.2457 | 1.0009 | 541.1535 | 553.7706 | 1.18 | 2.2602 | 0.0039841
260 | 61.5472 | 294.607 | 474.9609 | 572.1324 | 2.8933 | 1.0386 | 545.7294 | 548.3739 | 1.18 | 2.2419 | 0.032628
261 | 33.0238 | 452.6321 | 431.8194 | 618.7593 | 2.0872 | 1.0054 | 573.9534 | 605.0041 | 1.18 | 2.2007 | 0.16283
262 | 45.5944 | 394.6134 | 505.6988 | 617.2875 | 3.3344 | 1.016 | 587.476 | 606.3371 | 1.18 | 2.2612 | 0.054461
263 | 57.5129 | 438.4166 | 440.9648 | 560.5404 | 2.919 | 1.0471 | 529.7063 | 544.3902 | 1.18 | 2.2487 | -0.0062444
264 | 34.4628 | 314.6219 | 466.3404 | 599.0814 | 2.1354 | 1.0268 | 567.2233 | 585.1341 | 1.18 | 2.2052 | 0.097257
265 | 31.2731 | 332.7382 | 495.9843 | 575.6484 | 2.7305 | 1.043 | 558.4815 | 570.1672 | 1.18 | 2.2357 | 0.024943
266 | 46.0912 | 405.0303 | 499.85 | 608.6868 | 2.9076 | 1.0297 | 582.1601 | 596.5915 | 1.18 | 2.2434 | 0.066111
267 | 40.6129 | 449.7533 | 471.2759 | 607.4147 | 2.5419 | 1.0019 | 574.9149 | 595.9694 | 1.18 | 2.2251 | 0.09577
268 | 69.0083 | 326.7058 | 487.859 | 614.0703 | 3.2577 | 1.0114 | 576.8326 | 586.5035 | 1.18 | 2.2581 | 0.067165
269 | 35.5384 | 281.2229 | 481.26 | 588.5643 | 3.4587 | 1.0196 | 565.7927 | 574.6931 | 1.18 | 2.268 | 0.012796
270 | 30.3473 | 423.6626 | 454.1132 | 606.8707 | 3.3095 | 1.0422 | 573.698 | 595.2791 | 1.18 | 2.2669 | 0.01254
271 | 49.039 | 356.3087 | 485.2573 | 610.7702 | 2.8747 | 1.0126 | 575.1697 | 594.1471 | 1.18 | 2.241 | 0.079779
272 | 46.1554 | 341.337 | 431.2856 | 571.9385 | 3.0596 | 1.0399 | 534.3416 | 555.1442 | 1.18 | 2.2612 | -0.034258
273 | 55.7041 | 309.2472 | 478.7326 | 556.8006 | 2.1999 | 1.0063 | 537.6407 | 544.3323 | 1.18 | 2.2102 | 0.042273
274 | 57.2653 | 334.7981 | 472.9097 | 552.915 | 3.5878 | 1.0491 | 531.3513 | 540.905 | 1.18 | 2.2759 | -0.011857
275 | 56.6157 | 383.1026 | 440.6193 | 605.8888 | 2.598 | 1.0015 | 558.4496 | 580.0646 | 1.18 | 2.2299 | 0.096736
276 | 50.9813 | 335.0636 | 484.243 | 577.854 | 3.3045 | 1.0296 | 553.8834 | 564.7012 | 1.18 | 2.2605 | 0.017372
277 | 60.769 | 393.1157 | 448.6962 | 615.4552 | 2.6356 | 1.0175 | 568.4111 | 587.3116 | 1.18 | 2.2308 | 0.12502
278 | 50.8637 | 450.6969 | 472.194 | 559.8049 | 2.0291 | 1.0357 | 539.2823 | 552.969 | 1.18 | 2.2012 | 0.05764
279 | 46.6012 | 424.9211 | 461.1679 | 584.155 | 2.8704 | 1.0069 | 551.9339 | 572.2975 | 1.18 | 2.2418 | 0.040452
280 | 63.902 | 271.7911 | 440.7823 | 602.1398 | 2.1113 | 1.0027 | 552.1095 | 560.9921 | 1.18 | 2.202 | 0.16993
281 | 58.8129 | 393.9981 | 501.1652 | 597.8131 | 2.9799 | 1.0272 | 573.3239 | 583.5997 | 1.18 | 2.2465 | 0.055544
282 | 45.4812 | 321.1307 | 496.6257 | 570.9321 | 2.3154 | 1.002 | 552.4064 | 562.5268 | 1.18 | 2.2187 | 0.037252
283 | 39.1452 | 355.6015 | 487.4114 | 552.5788 | 3.3789 | 1.0242 | 540.1948 | 546.7283 | 1.18 | 2.2635 | 0.0036077
284 | 35.2846 | 362.0635 | 500.4092 | 574.642 | 2.3742 | 1.0188 | 559.6045 | 572.2301 | 1.18 | 2.2219 | 0.031444
285 | 66.7122 | 357.2642 | 506.7014 | 559.6036 | 3.201 | 1.02 | 546.4322 | 551.2124 | 1.18 | 2.2559 | 0.011845
286 | 33.1173 | 397.8589 | 441.4706 | 559.9944 | 2.1596 | 1.0371 | 533.5996 | 551.3985 | 1.18 | 2.2047 | 0.049986
287 | 35.3358 | 339.821 | 486.4331 | 616.4459 | 3.4928 | 1.0492 | 585.884 | 602.7632 | 1.18 | 2.2688 | 0.035157
288 | 54.3718 | 437.2802 | 474.5235 | 617.7111 | 3.5375 | 1.0419 | 579.265 | 598.5752 | 1.18 | 2.2731 | 0.031093
289 | 33.4641 | 307.6394 | 455.926 | 579.2675 | 3.103 | 1.0022 | 551.3846 | 565.9052 | 1.18 | 2.255 | 0.010276
290 | 34.9439 | 446.6385 | 443.1561 | 583.1281 | 3.365 | 1.0038 | 548.6581 | 573.1569 | 1.18 | 2.2746 | -0.026717
291 | 64.622 | 350.7404 | 451.0666 | 551.0572 | 3.5807 | 1.0288 | 523.3901 | 534.3721 | 1.18 | 2.2835 | -0.05229
292 | 39.56 | 375.5076 | 438.7106 | 561.2724 | 2.4427 | 1.0012 | 533.7908 | 549.0826 | 1.18 | 2.2211 | 0.035217
293 | 43.7351 | 312.244 | 456.5776 | 571.702 | 3.2296 | 1.0204 | 542.6657 | 555.0628 | 1.18 | 2.2617 | -0.0028241
294 | 50.7587 | 313.2425 | 423.0064 | 576.5587 | 2.2913 | 1.0077 | 532.6768 | 551.0779 | 1.18 | 2.2145 | 0.064659
295 | 40.2884 | 428.5488 | 491.9536 | 581.0922 | 2.7519 | 1.0048 | 560.7327 | 575.2929 | 1.18 | 2.2361 | 0.037323
296 | 50.038 | 276.9727 | 463.0669 | 580.2518 | 2.8031 | 1.0106 | 549.1299 | 558.8107 | 1.18 | 2.2381 | 0.040003
297 | 32.0423 | 374.942 | 508.306 | 573.0139 | 2.8504 | 1.0099 | 559.183 | 570.7955 | 1.18 | 2.2422 | 0.017183
298 | 67.9458 | 353.5275 | 465.7674 | 556.6319 | 2.9307 | 1.0107 | 531.9284 | 540.7834 | 1.18 | 2.2443 | 0.016196
299 | 52.9213 | 273.0489 | 457.0117 | 562.7042 | 2.4738 | 1.0247 | 533.7863 | 541.3996 | 1.18 | 2.2215 | 0.042991
300 | 51.2872 | 455.5256 | 480.9194 | 609.3385 | 3.5669 | 1.0347 | 574.8844 | 596.773 | 1.18 | 2.2731 | 0.026701
301 | 43.099 | 347.343 | 448.4586 | 557.8717 | 2.4294 | 1.0119 | 530.3656 | 546.8892 | 1.18 | 2.2194 | 0.037003
302 | 46.2521 | 413.3469 | 446.5511 | 601.3973 | 2.7219 | 1.0469 | 560.5983 | 584.7484 | 1.18 | 2.2359 | 0.068999
303 | 36.1104 | 324.4751 | 452.2027 | 581.7445 | 2.2859 | 1.0162 | 550.8224 | 567.0759 | 1.18 | 2.2116 | 0.069809
304 | 31.0486 | 388.5774 | 469.2415 | 611.8165 | 3.1982 | 1.0379 | 580.1956 | 602.7332 | 1.18 | 2.2573 | 0.03963
305 | 57.9075 | 327.3044 | 491.6173 | 604.7899 | 3.012 | 1.0097 | 573.686 | 584.0071 | 1.18 | 2.2473 | 0.065322
306 | 47.2365 | 266.1476 | 487.0272 | 593.9909 | 3.4638 | 1.0395 | 564.9474 | 575.2315 | 1.18 | 2.2674 | 0.020469
307 | 65.4528 | 275.5123 | 420.856 | 595.1963 | 2.8637 | 1.0006 | 539.5291 | 550.7314 | 1.18 | 2.2533 | -0.040188
308 | 30.8488 | 291.0728 | 459.2974 | 557.2839 | 2.9827 | 1.0356 | 535.4861 | 549.4225 | 1.18 | 2.2479 | 0.0071923
309 | 60.4194 | 455.2531 | 458.092 | 619.7543 | 2.1537 | 1.0376 | 573.689 | 596.4443 | 1.18 | 2.2051 | 0.2199
310 | 47.9138 | 286.2722 | 501.3846 | 604.5362 | 2.0589 | 1.0372 | 576.8895 | 589.1496 | 1.18 | 2.2097 | 0.092663
311 | 30.5181 | 439.2529 | 442.8319 | 602.398 | 2.6108 | 1.0166 | 565.9007 | 593.4843 | 1.18 | 2.2302 | 0.064572
312 | 40.0802 | 300.3402 | 467.1106 | 555.4976 | 2.5166 | 1.0171 | 533.9965 | 543.2862 | 1.18 | 2.2237 | 0.027576
313 | 59.3996 | 395.9702 | 508.1119 | 589.0812 | 2.6465 | 1.0236 | 568.1902 | 578.1266 | 1.18 | 2.2342 | 0.051157
314 | 67.5199 | 284.6186 | 501.6992 | 611.0136 | 2.997 | 1.0442 | 578.4131 | 584.9907 | 1.18 | 2.2472 | 0.076279
315 | 33.6795 | 403.6934 | 481.6615 | 561.5545 | 2.848 | 1.0138 | 545.8612 | 559.6136 | 1.18 | 2.2397 | 0.018005
316 | 48.7716 | 305.7774 | 463.4228 | 587.2361 | 2.8586 | 1.0194 | 554.5963 | 565.9921 | 1.18 | 2.2409 | 0.044268
317 | 60.5145 | 354.7727 | 480.7089 | 550.6213 | 2.1026 | 1.0098 | 533.4822 | 541.8671 | 1.18 | 2.2062 | 0.039081
318 | 47.4516 | 326.3305 | 457.7066 | 555.0177 | 3.5228 | 1.0439 | 528.8516 | 541.5526 | 1.18 | 2.2774 | -0.024954
319 | 47.562 | 355.3159 | 435.595 | 565.6243 | 3.4883 | 1.0067 | 532.5531 | 548.1484 | 1.18 | 2.2864 | -0.077173
320 | 36.6531 | 333.8448 | 468.3404 | 577.3053 | 2.1387 | 1.0332 | 552.3937 | 566.3311 | 1.18 | 2.2056 | 0.065028
321 | 63.4248 | 328.3308 | 467.8094 | 615.8996 | 2.746 | 1.0233 | 570.3032 | 583.641 | 1.18 | 2.235 | 0.11719
322 | 63.7288 | 390.0257 | 449.0436 | 598.6895 | 3.1579 | 1.0226 | 555.6581 | 572.4692 | 1.18 | 2.2601 | 0.0079326
323 | 55.3024 | 287.6013 | 427.9364 | 587.476 | 3.3443 | 1.0458 | 540.283 | 553.8812 | 1.18 | 2.2819 | -0.10262
324 | 58.9484 | 372.283 | 506.9142 | 557.9091 | 2.5871 | 1.0064 | 546.5691 | 554.3761 | 1.18 | 2.2317 | 0.018446
325 | 67.1439 | 375.3314 | 493.7527 | 568.8292 | 2.3416 | 1.014 | 549.512 | 558.7486 | 1.18 | 2.2192 | 0.048214
326 | 68.0889 | 416.6131 | 485.9357 | 570.604 | 2.7397 | 1.0007 | 548.4804 | 560.3285 | 1.18 | 2.2351 | 0.041995
327 | 48.3093 | 400.6749 | 436.3012 | 575.3354 | 2.1245 | 1.0402 | 537.6426 | 558.314 | 1.18 | 2.2028 | 0.094453
328 | 40.1718 | 447.2592 | 493.9318 | 606.415 | 2.308 | 1.0494 | 580.7962 | 598.851 | 1.18 | 2.2178 | 0.088623
329 | 54.7823 | 273.9523 | 421.6845 | 586.465 | 2.4188 | 1.0289 | 539.4876 | 549.7422 | 1.18 | 2.2231 | 0.055191
330 | 61.2899 | 374.056 | 466.6498 | 575.1061 | 2.1217 | 1.0184 | 545.655 | 558.4186 | 1.18 | 2.2046 | 0.091726
331 | 36.3368 | 338.7935 | 488.8359 | 574.4924 | 3.5156 | 1.0424 | 556.4722 | 567.8258 | 1.18 | 2.2695 | 0.0074745
332 | 42.4914 | 401.7873 | 509.7699 | 567.5864 | 3.1925 | 1.0277 | 556.6468 | 565.1358 | 1.18 | 2.2557 | 0.012259
333 | 69.5614 | 315.4347 | 422.8613 | 616.0027 | 2.4227 | 1.045 | 552.4681 | 569.7484 | 1.18 | 2.223 | 0.12975
334 | 39.7064 | 376.6011 | 445.2559 | 613.1238 | 2.9252 | 1.0417 | 572.588 | 594.5361 | 1.18 | 2.2478 | 0.052262
335 | 59.2265 | 334.34 | 455.1812 | 593.4436 | 2.2923 | 1.0283 | 552.7997 | 569.9513 | 1.18 | 2.212 | 0.11883
336 | 31.3486 | 323.5367 | 450.5855 | 555.258 | 2.0815 | 1.0486 | 531.8208 | 546.1427 | 1.18 | 2.2007 | 0.043645
337 | 49.9867 | 434.4815 | 477.0843 | 554.7721 | 3.1631 | 1.0405 | 537.2541 | 547.1291 | 1.18 | 2.2545 | 0.0083541
338 | 68.2303 | 385.1847 | 424.4765 | 552.0671 | 2.5091 | 1.023 | 515.525 | 529.2913 | 1.18 | 2.2282 | 0.0056417
339 | 39.0167 | 308.8453 | 458.5685 | 619.9048 | 2.4132 | 1.0435 | 578.4781 | 599.046 | 1.18 | 2.2184 | 0.1286
340 | 33.2754 | 295.8164 | 455.0077 | 600.5515 | 2.1929 | 1.0151 | 564.6754 | 584.9085 | 1.18 | 2.2069 | 0.10009
341 | 63.338 | 316.8338 | 464.825 | 609.2508 | 2.0265 | 1.0203 | 566.3291 | 579.5392 | 1.18 | 2.1997 | 0.18778
342 | 48.5113 | 287.3037 | 477.7907 | 596.4503 | 3.2186 | 1.0299 | 565.4526 | 576.1863 | 1.18 | 2.2571 | 0.033667
343 | 41.3154 | 338.14 | 505.0191 | 558.6226 | 3.5635 | 1.0029 | 546.9044 | 553.6989 | 1.18 | 2.2705 | 0.0042403
344 | 36.7742 | 367.7725 | 482.0266 | 583.2715 | 2.6235 | 1.0293 | 559.8143 | 575.0345 | 1.18 | 2.2296 | 0.045003
345 | 43.9295 | 342.264 | 426.7261 | 551.6821 | 2.2487 | 1.0213 | 520.024 | 534.1539 | 1.18 | 2.2111 | 0.037381
346 | 61.0222 | 442.6708 | 426.9867 | 601.8348 | 3.0058 | 1.0488 | 551.5424 | 575.6697 | 1.18 | 2.2598 | -0.030384
347 | 68.6636 | 380.4439 | 463.8847 | 563.7258 | 2.2681 | 1.0054 | 533.2212 | 547.5191 | 1.18 | 2.2114 | 0.068237
348 | 45.9967 | 401.2995 | 437.7492 | 569.8582 | 3.3406 | 1.0028 | 534.9247 | 552.1458 | 1.18 | 2.2758 | -0.051498
349 | 51.0787 | 306.2091 | 433.9884 | 591.62 | 2.3634 | 1.0195 | 546.0826 | 563.4246 | 1.18 | 2.2171 | 0.090754
350 | 49.6646 | 292.5726 | 427.6282 | 569.5248 | 2.9419 | 1.0325 | 528.2945 | 541.3103 | 1.18 | 2.2553 | -0.032489
351 | 58.6526 | 344.5031 | 444.1966 | 605.1064 | 3.3559 | 1.0315 | 558.9441 | 574.883 | 1.18 | 2.2735 | -0.033315
352 | 38.1062 | 302.7325 | 436.5155 | 582.9438 | 2.9869 | 1.009 | 545.04 | 565.0574 | 1.18 | 2.2544 | -0.0030351
353 | 51.1711 | 311.3716 | 489.9263 | 587.4194 | 2.7789 | 1.0358 | 563.6698 | 572.0488 | 1.18 | 2.2371 | 0.049408
354 | 57.3904 | 444.9901 | 426.1154 | 565.2511 | 2.1286 | 1.014 | 527.8538 | 548.5067 | 1.18 | 2.2037 | 0.083048
355 | 38.465 | 305.2652 | 464.4588 | 609.7894 | 2.5042 | 1.0484 | 573.6402 | 590.256 | 1.18 | 2.2231 | 0.097261
356 | 32.8958 | 297.7292 | 421.0275 | 612.7461 | 3.2279 | 1.0042 | 566.4312 | 589.2791 | 1.18 | 2.2785 | -0.056772
357 | 62.6121 | 264.4101 | 493.1317 | 589.6668 | 3.0648 | 1.0243 | 563.1385 | 566.2462 | 1.18 | 2.2496 | 0.0417
358 | 64.2246 | 381.8624 | 436.0984 | 571.2241 | 2.7824 | 1.0495 | 530.1549 | 549.0982 | 1.18 | 2.242 | 0.007397
359 | 32.1446 | 432.8309 | 420.0702 | 553.4591 | 3.4439 | 1.0163 | 523.4361 | 544.8951 | 1.18 | 2.2947 | -0.08994
360 | 38.7332 | 312.9212 | 460.7347 | 617.5447 | 2.1155 | 1.0023 | 578.4074 | 594.45 | 1.18 | 2.2035 | 0.15148
361 | 48.6109 | 364.8142 | 495.3303 | 556.9265 | 2.2279 | 1.0249 | 544.2235 | 551.9109 | 1.18 | 2.2148 | 0.02733
362 | 50.5961 | 386.2669 | 462.0475 | 588.8885 | 3.369 | 1.0462 | 553.2129 | 572.5423 | 1.18 | 2.2677 | 0.0020643
363 | 62.844 | 387.1832 | 438.5708 | 562.212 | 2.231 | 1.0302 | 527.7744 | 541.3655 | 1.18 | 2.2088 | 0.070716
364 | 51.7006 | 267.3177 | 499.9663 | 607.9614 | 3.5008 | 1.048 | 578.2753 | 585.7888 | 1.18 | 2.268 | 0.035964
365 | 55.99 | 454.1182 | 424.8663 | 585.6512 | 3.0354 | 1.033 | 541.6138 | 563.9255 | 1.18 | 2.2629 | -0.05431
366 | 32.4319 | 361.4599 | 488.5754 | 603.9068 | 2.3801 | 1.0391 | 577.524 | 595.7568 | 1.18 | 2.2198 | 0.072044
367 | 59.0423 | 317.3716 | 478.1268 | 585.8669 | 2.4498 | 1.0473 | 555.8852 | 565.6178 | 1.18 | 2.2214 | 0.076545
368 | 36.5074 | 381.1776 | 507.3013 | 589.3609 | 2.9328 | 1.0281 | 572.7492 | 582.7473 | 1.18 | 2.2453 | 0.03064
369 | 38.9671 | 271.1753 | 508.9565 | 580.4667 | 3.0027 | 1.0222 | 562.1282 | 571.1273 | 1.18 | 2.2482 | 0.021549
370 | 30.9723 | 402.5204 | 471.5699 | 598.5527 | 3.0533 | 1.034 | 572.6504 | 591.1128 | 1.18 | 2.2498 | 0.036817
371 | 59.8886 | 290.6842 | 504.4293 | 554.3363 | 2.5447 | 1.0227 | 543.7401 | 546.6295 | 1.18 | 2.2295 | 0.017063
372 | 36.4212 | 387.9211 | 460.1733 | 568.2856 | 2.3762 | 1.0251 | 544.3492 | 560.0903 | 1.18 | 2.2165 | 0.046562
373 | 57.1471 | 448.6034 | 457.9357 | 567.0519 | 3.2416 | 1.0043 | 538.1425 | 555.9533 | 1.18 | 2.262 | -0.0059642
374 | 55.0204 | 285.825 | 496.1626 | 611.751 | 3.5049 | 1.0239 | 579.2385 | 589.0312 | 1.18 | 2.2684 | 0.040661
375 | 47.8408 | 398.7088 | 459.8785 | 616.2399 | 3.1143 | 1.0066 | 575.5329 | 597.7572 | 1.18 | 2.2547 | 0.056651
376 | 60.2581 | 406.788 | 485.1501 | 568.5518 | 2.9618 | 1.0327 | 548.2608 | 556.2821 | 1.18 | 2.2449 | 0.027791
377 | 56.1707 | 290.2605 | 429.1946 | 552.7719 | 3.0362 | 1.0161 | 517.3474 | 527.682 | 1.18 | 2.2607 | -0.049725
378 | 30.7119 | 319.6514 | 489.7195 | 619.5782 | 2.5037 | 1.0112 | 590.1498 | 609.0639 | 1.18 | 2.2253 | 0.085235
379 | 44.0959 | 299.7726 | 457.2324 | 619.0045 | 2.3182 | 1.0361 | 575.9752 | 592.2805 | 1.18 | 2.2135 | 0.14794
380 | 69.6702 | 320.5326 | 455.3876 | 613.5523 | 3.1292 | 1.0088 | 564.1681 | 578.0794 | 1.18 | 2.2566 | 0.043816
381 | 30.6394 | 357.7048 | 451.5016 | 613.3374 | 3.5577 | 1.0449 | 576.816 | 598.5625 | 1.18 | 2.282 | -0.012358
382 | 45.2314 | 365.1561 | 479.0736 | 611.2829 | 3.2893 | 1.0334 | 577.0976 | 593.3079 | 1.18 | 2.2603 | 0.046218
383 | 41.8049 | 288.3197 | 433.3264 | 591.0589 | 3.0942 | 1.0452 | 549.627 | 565.6088 | 1.18 | 2.2624 | -0.021046
384 | 58.4487 | 347.9185 | 450.2747 | 610.1349 | 3.2551 | 1.0175 | 563.6826 | 580.2961 | 1.18 | 2.2652 | 0.0082913
385 | 64.0628 | 283.3911 | 480.0926 | 581.4004 | 2.3718 | 1.0016 | 552.2475 | 558.5217 | 1.18 | 2.2181 | 0.073997
386 | 51.6482 | 306.9135 | 425.8746 | 590.1604 | 3.0909 | 1.0214 | 542.316 | 558.1622 | 1.18 | 2.2661 | -0.055634
387 | 42.2971 | 309.7976 | 490.0246 | 569.7163 | 3.0849 | 1.0252 | 550.4482 | 560.2355 | 1.18 | 2.2504 | 0.018257
388 | 37.2282 | 343.1997 | 460.5808 | 593.8326 | 3.124 | 1.0122 | 560.7259 | 579.8448 | 1.18 | 2.2551 | 0.024492
389 | 42.371 | 449.3907 | 452.0873 | 613.8131 | 3.3738 | 1.0248 | 573.2434 | 599.674 | 1.18 | 2.2712 | 0.0065925
390 | 49.7291 | 327.8206 | 491.1847 | 554.1524 | 3.5972 | 1.0476 | 539.4344 | 546.3098 | 1.18 | 2.2729 | 0.00057104
391 | 30.4705 | 457.5556 | 507.261 | 562.4511 | 2.5596 | 1.0254 | 555.1931 | 563.3679 | 1.18 | 2.2307 | 0.014218
392 | 54.4988 | 325.4682 | 479.7844 | 618.8686 | 3.3613 | 1.0497 | 579.3485 | 592.9006 | 1.18 | 2.2636 | 0.053459
393 | 60.174 | 280.4776 | 427.7858 | 598.1838 | 2.6967 | 1.0383 | 546.5374 | 556.0088 | 1.18 | 2.2393 | 0.031863
394 | 51.3807 | 351.2868 | 509.2186 | 577.0123 | 2.2189 | 1.0483 | 558.464 | 569.0947 | 1.18 | 2.2181 | 0.039308
395 | 42.5105 | 336.9998 | 499.2885 | 614.676 | 3.061 | 1.0255 | 586.1975 | 601.3751 | 1.18 | 2.2497 | 0.062445
396 | 53.6029 | 348.5984 | 437.2672 | 599.5252 | 3.4312 | 1.0187 | 553.4856 | 571.0019 | 1.18 | 2.2817 | -0.071271
397 | 43.5642 | 419.8504 | 426.8731 | 580.7754 | 2.6942 | 1.0441 | 540.1685 | 563.2596 | 1.18 | 2.2394 | 0.015725
398 | 47.1306 | 285.2264 | 421.9691 | 605.68 | 3.1907 | 1.015 | 553.1477 | 571.2295 | 1.18 | 2.2753 | -0.078651
399 | 67.4575 | 315.5403 | 501.6027 | 577.6466 | 2.4821 | 1.005 | 555.6964 | 563.5796 | 1.18 | 2.2265 | 0.047855
400 | 54.9876 | 343.7176 | 497.3706 | 569.3403 | 2.4922 | 1.0299 | 551.9206 | 560.2553 | 1.18 | 2.2261 | 0.035726

## RandomBias+Gaussian Noise
Indices for Observation | Model Inputs | [5 empty] | Model Outputs |  | Additional Data |  | Delta_Q_True (MW)
| m_FG (Kg/s) | m_St (Kg/s) | T_St_in (C) | T_FG_in (C) | P_St_in (bar) | P_FG_in (bar) | T_St_out (C) | T_FG_out (C) | Cp_FG (KJ/Kg K) | Cp_St (KJ/Kg K)
1 | 42.7802 | 427.1738 | 464.6954 | 600.0004 | 3.0783 | 1.0498 | 560.3019 | 583.7309 | 1.18 | 2.252 | 0.041481
2 | 68.8168 | 346.747 | 428.842 | 573.5881 | 2.6404 | 1.0329 | 521.6568 | 536.3709 | 1.18 | 2.2353 | 0.014603
3 | 46.4758 | 295.3229 | 502.6392 | 572.494 | 2.2538 | 1.0379 | 554.9604 | 560.0846 | 1.18 | 2.2177 | 0.035679
4 | 47.3831 | 266.9572 | 472.2891 | 603.5234 | 2.5141 | 1.0101 | 563.7924 | 573.2622 | 1.18 | 2.2239 | 0.092827
5 | 65.6405 | 435.6756 | 477.3101 | 561.5193 | 2.2833 | 1.0486 | 535.3178 | 542.9316 | 1.18 | 2.2137 | 0.054353
6 | 53.9384 | 458.542 | 509.8017 | 612.2687 | 2.9715 | 1.0225 | 584.3407 | 600.702 | 1.18 | 2.2471 | 0.070421
7 | 55.2302 | 451.8112 | 449.5816 | 561.0527 | 2.009 | 1.019 | 527.626 | 545.9873 | 1.18 | 2.1968 | 0.083352
8 | 60.333 | 407.2953 | 420.4918 | 592.1919 | 3.3509 | 1.038 | 537.5509 | 559.3282 | 1.18 | 2.2877 | -0.15877
9 | 32.7134 | 269.5298 | 442.541 | 564.8129 | 3.1697 | 1.0199 | 531.202 | 548.4273 | 1.18 | 2.2631 | -0.015543
10 | 64.5365 | 351.6174 | 489.0196 | 615.7144 | 3.017 | 1.006 | 574.8533 | 589.8182 | 1.18 | 2.2474 | 0.090111
11 | 34.3134 | 297.0788 | 465.5968 | 591.3982 | 2.7084 | 1.0308 | 551.9709 | 575.3954 | 1.18 | 2.2332 | 0.050055
12 | 41.9892 | 444.0237 | 506.3264 | 582.7162 | 2.3034 | 1.0415 | 563.5302 | 574.49 | 1.18 | 2.2206 | 0.042556
13 | 56.8999 | 277.2097 | 475.558 | 590.7108 | 3.4683 | 1.0168 | 553.4766 | 562.6842 | 1.18 | 2.2694 | 0.010017
14 | 40.893 | 445.9301 | 433.661 | 592.4879 | 2.0429 | 1.021 | 548.1802 | 576.4214 | 1.18 | 2.198 | 0.1297
15 | 64.7587 | 414.8336 | 450.0228 | 577.2721 | 2.7065 | 1.008 | 536.8779 | 550.6906 | 1.18 | 2.2345 | 0.046764
16 | 44.9893 | 409.2741 | 495.4541 | 610.6312 | 3.1096 | 1.0387 | 577.0332 | 592.0851 | 1.18 | 2.2516 | 0.059616
17 | 34.8848 | 342.6741 | 492.8621 | 553.2874 | 3.5558 | 1.0405 | 537.7119 | 544.0315 | 1.18 | 2.2709 | 0.0016706
18 | 34.0064 | 391.2941 | 503.5912 | 592.6547 | 2.181 | 1.0026 | 568.0395 | 585.3933 | 1.18 | 2.2151 | 0.052291
19 | 43.2979 | 367.394 | 490.3993 | 566.7205 | 3.473 | 1.0128 | 548.0121 | 558.4987 | 1.18 | 2.2675 | 0.0067975
20 | 30.1896 | 340.2232 | 453.8858 | 552.3897 | 2.366 | 1.0279 | 530.3928 | 544.308 | 1.18 | 2.2159 | 0.027694
21 | 69.193 | 390.5235 | 459.5871 | 551.9054 | 2.795 | 1.0232 | 521.6046 | 534.2191 | 1.18 | 2.238 | 0.018471
22 | 36.898 | 404.2704 | 493.055 | 595.9105 | 3.3985 | 1.0073 | 570.1385 | 583.2026 | 1.18 | 2.264 | 0.025324
23 | 65.1964 | 435.1651 | 434.2061 | 604.1661 | 2.201 | 1.0258 | 548.7296 | 574.885 | 1.18 | 2.2074 | 0.17748
24 | 40.7621 | 389.7492 | 427.3144 | 586.3987 | 2.9547 | 1.0003 | 544.0473 | 563.7789 | 1.18 | 2.2563 | -0.016849
25 | 62.9335 | 289.1119 | 434.4517 | 578.1362 | 2.6192 | 1.04 | 537.1962 | 538.909 | 1.18 | 2.2325 | 0.033614
26 | 66.5555 | 286.5878 | 446.0433 | 563.8674 | 3.4189 | 1.0482 | 524.9993 | 533.5335 | 1.18 | 2.2764 | -0.055193
27 | 49.5462 | 430.2815 | 497.4802 | 584.315 | 2.651 | 1.0306 | 557.9504 | 570.8006 | 1.18 | 2.2326 | 0.047429
28 | 44.3327 | 344.4028 | 492.1064 | 560.1958 | 3.5702 | 1.0113 | 543.632 | 551.3299 | 1.18 | 2.2716 | 0.0028019
29 | 68.9064 | 409.8136 | 443.3057 | 598.9777 | 3.4654 | 1.0309 | 548.2082 | 563.5604 | 1.18 | 2.2806 | -0.070989
30 | 41.6338 | 353.4745 | 421.494 | 589.8076 | 2.4786 | 1.0276 | 542.9197 | 560.6801 | 1.18 | 2.2271 | 0.049255
31 | 65.5619 | 358.9811 | 489.1675 | 565.4581 | 3.0501 | 1.0454 | 539.6512 | 547.1524 | 1.18 | 2.2489 | 0.022021
32 | 66.6613 | 363.2134 | 488.2972 | 583.6 | 2.8646 | 1.0102 | 554.3689 | 562.3517 | 1.18 | 2.2407 | 0.050131
33 | 57.6309 | 453.288 | 503.8262 | 590.5468 | 3.2338 | 1.0275 | 563.9598 | 579.4462 | 1.18 | 2.257 | 0.035351
34 | 61.4797 | 434.6558 | 425.8495 | 572.592 | 2.8223 | 1.0364 | 526.0628 | 547.9338 | 1.18 | 2.2482 | -0.022952
35 | 48.8485 | 447.9362 | 430.0328 | 563.5296 | 3.2854 | 1.0032 | 527.7347 | 545.6017 | 1.18 | 2.2766 | -0.072235
36 | 62.3458 | 408.1255 | 479.4972 | 619.441 | 2.8248 | 1.0127 | 576.4417 | 595.8144 | 1.18 | 2.2386 | 0.11962
37 | 68.1537 | 399.8216 | 463.7081 | 573.3996 | 2.6671 | 1.0392 | 540.2551 | 550.0121 | 1.18 | 2.2312 | 0.053345
38 | 45.7302 | 436.3128 | 500.6082 | 564.5839 | 3.0739 | 1.0153 | 541.9325 | 556.4044 | 1.18 | 2.2503 | 0.015411
39 | 58.7986 | 443.108 | 478.4144 | 557.5476 | 2.9095 | 1.0124 | 530.9571 | 544.4046 | 1.18 | 2.2426 | 0.020856
40 | 68.3224 | 348.2535 | 441.8763 | 558.9761 | 2.551 | 1.0005 | 526.488 | 533.3469 | 1.18 | 2.227 | 0.032254
41 | 52.5939 | 339.3266 | 469.4421 | 556.3639 | 2.4656 | 1.0086 | 533.7944 | 537.8189 | 1.18 | 2.2214 | 0.035896
42 | 46.3376 | 281.8194 | 438.4206 | 593.6963 | 3.5914 | 1.0197 | 543.0166 | 559.8324 | 1.18 | 2.2912 | -0.082822
43 | 40.5486 | 293.6381 | 474.4419 | 592.0793 | 2.1647 | 1.0058 | 558.5619 | 575.0933 | 1.18 | 2.2078 | 0.086136
44 | 63.6191 | 408.5056 | 461.2377 | 560.8927 | 2.5276 | 1.0376 | 528.6658 | 545.2496 | 1.18 | 2.2242 | 0.045261
45 | 64.1416 | 288.9716 | 467.5544 | 606.2078 | 2.9753 | 1.031 | 562.3857 | 572.5276 | 1.18 | 2.2464 | 0.068066
46 | 35.8326 | 267.8214 | 502.1623 | 614.4915 | 2.0341 | 1.0118 | 583.4757 | 598.0226 | 1.18 | 2.2089 | 0.091846
47 | 66.1935 | 441.7043 | 435.411 | 558.7572 | 3.578 | 1.0437 | 517.3639 | 538.0395 | 1.18 | 2.2923 | -0.11542
48 | 48.4781 | 417.6605 | 490.8294 | 550.8694 | 3.44 | 1.0348 | 538.3554 | 543.2887 | 1.18 | 2.266 | 0.0031079
49 | 59.7915 | 369.7038 | 444.5853 | 555.1459 | 3.5351 | 1.0438 | 520.4014 | 532.1526 | 1.18 | 2.2841 | -0.064317
50 | 55.5951 | 329.8718 | 462.4399 | 559.2289 | 2.7684 | 1.0294 | 530.8065 | 539.2166 | 1.18 | 2.2364 | 0.024415
51 | 47.0505 | 396.8711 | 492.4747 | 600.2019 | 2.3358 | 1.0476 | 574.3924 | 584.8011 | 1.18 | 2.2187 | 0.086325
52 | 37.9125 | 330.7695 | 443.5292 | 604.4061 | 2.0524 | 1.0465 | 560.5229 | 583.349 | 1.18 | 2.1987 | 0.13931
53 | 65.9408 | 289.8667 | 505.7446 | 597.2486 | 2.0932 | 1.0461 | 558.957 | 569.8173 | 1.18 | 2.2123 | 0.088766
54 | 49.3049 | 265.1558 | 470.0336 | 554.4659 | 2.1853 | 1.0179 | 529.2366 | 532.3348 | 1.18 | 2.2081 | 0.041379
55 | 34.6704 | 441.4153 | 498.5391 | 611.1161 | 3.1075 | 1.036 | 584.1448 | 599.5783 | 1.18 | 2.2516 | 0.050052
56 | 51.8919 | 395.3751 | 458.4451 | 555.6506 | 3.4239 | 1.001 | 527.2974 | 533.992 | 1.18 | 2.2717 | -0.019799
57 | 53.3163 | 304.1423 | 508.5679 | 604.6405 | 2.0032 | 1.0301 | 576.6994 | 583.3703 | 1.18 | 2.2098 | 0.09167
58 | 42.8619 | 261.6968 | 441.2205 | 590.8967 | 2.9239 | 1.0137 | 548.3357 | 560.6507 | 1.18 | 2.2489 | 0.016737
59 | 66.211 | 376.4135 | 447.9005 | 568.9205 | 2.4984 | 1.0369 | 530.8221 | 548.5028 | 1.18 | 2.2233 | 0.056161
60 | 41.1365 | 274.0845 | 473.7227 | 612.5441 | 2.2458 | 1.0156 | 576.7953 | 589.055 | 1.18 | 2.2114 | 0.12047
61 | 55.85 | 415.5778 | 452.7656 | 596.7896 | 2.8545 | 1.0104 | 550.0368 | 575.3612 | 1.18 | 2.2422 | 0.056574
62 | 41.2078 | 379.6565 | 471.8155 | 595.349 | 3.15 | 1.0079 | 564.4731 | 580.7138 | 1.18 | 2.2545 | 0.033545
63 | 41.4724 | 456.7354 | 499.188 | 556.0365 | 3.1473 | 1.0303 | 548.3694 | 553.8353 | 1.18 | 2.2533 | 0.0093435
64 | 52.692 | 423.1464 | 446.8715 | 583.506 | 2.4531 | 1.039 | 548.679 | 559.9649 | 1.18 | 2.2209 | 0.078075
65 | 47.6889 | 350.4768 | 473.8928 | 600.7385 | 2.2321 | 1.0395 | 567.5738 | 579.9573 | 1.18 | 2.2108 | 0.11213
66 | 65.3114 | 384.5841 | 431.9581 | 578.7481 | 2.7435 | 1.0062 | 533.109 | 546.9791 | 1.18 | 2.2408 | 0.011964
67 | 38.5046 | 340.9941 | 465.3705 | 597.5799 | 3.0225 | 1.0123 | 560.6426 | 577.7395 | 1.18 | 2.249 | 0.039711
68 | 69.7586 | 370.9534 | 469.9127 | 601.7033 | 2.4017 | 1.0336 | 556.8238 | 573.1473 | 1.18 | 2.2183 | 0.13295
69 | 37.7313 | 382.8903 | 494.1309 | 602.5473 | 2.8169 | 1.0147 | 571.3667 | 587.8889 | 1.18 | 2.2391 | 0.055877
70 | 63.114 | 377.412 | 502.0476 | 588.011 | 3.0961 | 1.0443 | 562.9689 | 573.6819 | 1.18 | 2.2513 | 0.039272
71 | 31.7854 | 410.3704 | 449.3773 | 578.5171 | 2.6877 | 1.0335 | 548.5105 | 567.1463 | 1.18 | 2.2336 | 0.03432
72 | 59.9495 | 380.5831 | 424.2597 | 571.6561 | 2.3876 | 1.0082 | 530.2923 | 541.1075 | 1.18 | 2.2204 | 0.049154
73 | 65.7493 | 459.4758 | 490.6336 | 579.623 | 3.18 | 1.0464 | 552.5003 | 567.9825 | 1.18 | 2.2546 | 0.030667
74 | 49.8049 | 304.6121 | 476.4421 | 607.0897 | 2.655 | 1.0205 | 564.875 | 579.617 | 1.18 | 2.2307 | 0.091424
75 | 56.0859 | 411.3485 | 500.3223 | 582.3449 | 3.1532 | 1.0333 | 558.1788 | 567.9738 | 1.18 | 2.2536 | 0.029818
76 | 44.26 | 422.7483 | 497.9364 | 610.2048 | 2.238 | 1.0365 | 576.1593 | 596.423 | 1.18 | 2.2159 | 0.10038
77 | 50.6482 | 437.6331 | 503.1099 | 579.0573 | 3.4486 | 1.0241 | 557.7824 | 565.2689 | 1.18 | 2.2658 | 0.016644
78 | 56.4067 | 360.6458 | 446.4257 | 588.4225 | 2.7724 | 1.0261 | 545.964 | 557.8198 | 1.18 | 2.2388 | 0.045793
79 | 52.3264 | 301.3564 | 431.6247 | 565.7657 | 2.2781 | 1.0435 | 524.8064 | 542.4672 | 1.18 | 2.2122 | 0.058018
80 | 62.7835 | 429.2292 | 482.6932 | 582.433 | 2.0371 | 1.0121 | 551.6332 | 570.6016 | 1.18 | 2.2038 | 0.097082
81 | 38.8145 | 284.2516 | 503.3082 | 591.7643 | 3.4119 | 1.0117 | 572.6915 | 576.6827 | 1.18 | 2.2643 | 0.0216
82 | 48.1463 | 346.0981 | 442.1033 | 573.9434 | 2.8305 | 1.0267 | 540.4637 | 546.4252 | 1.18 | 2.2432 | 0.01527
83 | 46.8066 | 277.7319 | 487.5855 | 605.4359 | 2.7157 | 1.0185 | 575.9927 | 583.9576 | 1.18 | 2.2342 | 0.074822
84 | 37.6707 | 410.6835 | 482.4597 | 588.7984 | 2.6691 | 1.0142 | 562.1877 | 578.3902 | 1.18 | 2.2317 | 0.050772
85 | 34.5922 | 458.0327 | 461.4619 | 559.7538 | 3.0697 | 1.0182 | 534.6879 | 551.8167 | 1.18 | 2.2521 | 0.0067163
86 | 36.2338 | 322.3282 | 447.0785 | 553.6335 | 2.0757 | 1.0495 | 524.0172 | 539.505 | 1.18 | 2.2002 | 0.048013
87 | 44.4833 | 383.9025 | 456.7767 | 576.7198 | 2.4461 | 1.0157 | 546.3172 | 559.3036 | 1.18 | 2.2201 | 0.060676
88 | 66.3471 | 331.8084 | 423.2953 | 600.8123 | 3.3572 | 1.0037 | 545.2808 | 558.5156 | 1.18 | 2.286 | -0.15624
89 | 33.728 | 372.7251 | 475.2158 | 594.2028 | 3.1165 | 1.0351 | 563.0183 | 577.8271 | 1.18 | 2.2525 | 0.031769
90 | 53.1195 | 398.3653 | 429.3897 | 560.7415 | 2.3994 | 1.0164 | 516.964 | 535.4518 | 1.18 | 2.22 | 0.037926
91 | 44.8727 | 377.8211 | 470.7138 | 563.0368 | 2.433 | 1.0025 | 535.8833 | 551.3034 | 1.18 | 2.2199 | 0.04074
92 | 54.58 | 349.4707 | 420.3606 | 574.9101 | 2.0124 | 1.0009 | 529.0922 | 549.076 | 1.18 | 2.1969 | 0.11093
93 | 53.0526 | 419.0301 | 421.1794 | 566.41 | 3.4056 | 1.0217 | 526.3274 | 543.7745 | 1.18 | 2.291 | -0.13864
94 | 33.8135 | 412.3881 | 449.748 | 581.1938 | 2.5683 | 1.0076 | 543.4555 | 565.3062 | 1.18 | 2.2269 | 0.047562
95 | 46.5939 | 275.1425 | 464.2363 | 593.2969 | 2.3498 | 1.0014 | 554.2644 | 569.2104 | 1.18 | 2.2154 | 0.090549
96 | 64.346 | 302.1233 | 426.4664 | 578.3091 | 3.1843 | 1.0414 | 523.7769 | 543.2767 | 1.18 | 2.272 | -0.092992
97 | 57.4692 | 399.4247 | 484.9496 | 618.4302 | 2.0705 | 1.0057 | 577.8602 | 598.288 | 1.18 | 2.2058 | 0.17473
98 | 60.0269 | 262.207 | 462.2883 | 598.1175 | 2.7914 | 1.0259 | 556.1482 | 559.3648 | 1.18 | 2.2376 | 0.068495
99 | 61.3765 | 394.4566 | 495.7169 | 551.4207 | 2.5621 | 1.029 | 535.5683 | 545.2245 | 1.18 | 2.2287 | 0.020346
100 | 53.5549 | 324.6331 | 436.8456 | 612.3832 | 3.512 | 1.0265 | 558.9682 | 580.6137 | 1.18 | 2.2871 | -0.084283
101 | 61.6444 | 454.7689 | 430.172 | 550.2078 | 3.1352 | 1.0093 | 513.2815 | 533.2467 | 1.18 | 2.2667 | -0.064687
102 | 67.7518 | 403.2393 | 496.8561 | 602.924 | 2.0611 | 1.0095 | 566.7719 | 580.3684 | 1.18 | 2.2085 | 0.12671
103 | 56.2788 | 417.2854 | 475.7739 | 563.4063 | 2.262 | 1.0423 | 540.0903 | 547.4571 | 1.18 | 2.2125 | 0.053473
104 | 35.6746 | 373.3387 | 479.2238 | 597.3402 | 2.0651 | 1.0474 | 568.5011 | 580.0288 | 1.18 | 2.2042 | 0.090191
105 | 43.1934 | 407.5149 | 432.9376 | 567.6791 | 2.3065 | 1.0207 | 526.6827 | 550.9177 | 1.18 | 2.2138 | 0.05579
106 | 31.1902 | 386.5632 | 443.9997 | 608.9946 | 3.0313 | 1.004 | 563.2554 | 587.4535 | 1.18 | 2.2544 | 0.028566
107 | 54.1089 | 329.1086 | 498.3574 | 573.1989 | 3.0418 | 1.0086 | 546.0831 | 561.2864 | 1.18 | 2.2488 | 0.024061
108 | 38.3819 | 453.6941 | 456.2781 | 595.0152 | 3.2726 | 1.0256 | 558.9839 | 582.5108 | 1.18 | 2.2642 | 0.0096633
109 | 53.2685 | 456.3819 | 476.6447 | 616.7845 | 2.4254 | 1.017 | 571.4668 | 598.6734 | 1.18 | 2.2201 | 0.14471
110 | 31.5141 | 314.2383 | 470.2395 | 580.8148 | 2.0208 | 1.0234 | 556.5593 | 565.0636 | 1.18 | 2.2004 | 0.066103
111 | 68.7641 | 260.2619 | 506.4217 | 603.1071 | 2.3277 | 1.0046 | 572.1576 | 572.7038 | 1.18 | 2.2215 | 0.090507
112 | 37.5072 | 310.3902 | 432.5947 | 619.1917 | 2.6807 | 1.0094 | 563.5085 | 593.0502 | 1.18 | 2.2367 | 0.075391
113 | 62.4843 | 384.2396 | 468.8947 | 602.7503 | 2.1467 | 1.0463 | 561.4946 | 572.5159 | 1.18 | 2.2061 | 0.15491
114 | 54.2909 | 422.3788 | 469.7129 | 608.5226 | 2.538 | 1.0312 | 566.2045 | 587.9037 | 1.18 | 2.2249 | 0.11891
115 | 64.4906 | 397.0244 | 477.4702 | 573.6882 | 2.2434 | 1.0445 | 547.2536 | 556.8478 | 1.18 | 2.2119 | 0.074725
116 | 37.1804 | 420.9831 | 451.7905 | 608.2872 | 2.8985 | 1.0158 | 565.4728 | 590.5941 | 1.18 | 2.2448 | 0.055615
117 | 57.8496 | 268.3595 | 502.4262 | 596.9472 | 2.5883 | 1.027 | 572.4379 | 572.6748 | 1.18 | 2.2309 | 0.065427
118 | 35.9224 | 269.4378 | 507.5623 | 587.7963 | 2.0499 | 1.0209 | 563.686 | 570.2213 | 1.18 | 2.2112 | 0.045388
119 | 35.0195 | 272.3888 | 428.5992 | 618.2442 | 3.5444 | 1.033 | 565.9963 | 589.3344 | 1.18 | 2.295 | -0.086701
120 | 39.9167 | 442.0741 | 452.5782 | 596.3035 | 2.1492 | 1.0399 | 557.9769 | 586.3688 | 1.18 | 2.2044 | 0.116
121 | 69.2584 | 308.3518 | 437.0583 | 570.0627 | 3.4541 | 1.0135 | 525.3652 | 536.9987 | 1.18 | 2.2833 | -0.097755
122 | 66.095 | 371.0659 | 491.0363 | 607.311 | 2.7337 | 1.0427 | 572.0503 | 581.5101 | 1.18 | 2.2353 | 0.09722
123 | 58.1429 | 337.0767 | 437.4457 | 550.4187 | 2.3289 | 1.0031 | 513.7986 | 527.7773 | 1.18 | 2.2146 | 0.039314
124 | 32.6529 | 418.7155 | 454.617 | 617.8541 | 3.2367 | 1.0403 | 574.0395 | 597.3304 | 1.18 | 2.2627 | 0.03095
125 | 42.6763 | 323.0175 | 504.6718 | 586.6908 | 2.3959 | 1.043 | 561.7191 | 573.7575 | 1.18 | 2.2238 | 0.04566
126 | 61.8558 | 345.7686 | 429.5492 | 575.5105 | 2.5348 | 1.0046 | 527.8397 | 540.1531 | 1.18 | 2.2285 | 0.03763
127 | 43.4625 | 318.9547 | 439.4127 | 570.1904 | 3.3803 | 1.0253 | 529.0523 | 554.6296 | 1.18 | 2.2774 | -0.048568
128 | 54.8527 | 406.0745 | 435.164 | 559.4165 | 2.8876 | 1.0322 | 518.7845 | 543.6578 | 1.18 | 2.2487 | -0.013848
129 | 67.0212 | 369.4618 | 475.9315 | 589.5154 | 2.0045 | 1.0131 | 556.2908 | 568.0683 | 1.18 | 2.2008 | 0.12773
130 | 39.4876 | 366.5443 | 485.9178 | 607.6226 | 3.5198 | 1.0166 | 573.1193 | 591.7083 | 1.18 | 2.2701 | 0.027559
131 | 58.3908 | 268.9064 | 453.6806 | 597.7604 | 2.6911 | 1.0068 | 552.0878 | 557.1088 | 1.18 | 2.2332 | 0.073875
132 | 31.6625 | 345.2288 | 447.8405 | 595.5848 | 2.6146 | 1.0428 | 559.8967 | 576.9093 | 1.18 | 2.2297 | 0.057085
133 | 65.8328 | 280.7549 | 474.212 | 562.3671 | 3.5506 | 1.0131 | 533.3337 | 541.6011 | 1.18 | 2.2738 | -0.0096704
134 | 48.988 | 298.6416 | 476.8846 | 575.7897 | 2.947 | 1.0304 | 543.3188 | 558.4483 | 1.18 | 2.2443 | 0.029917
135 | 59.1285 | 296.8652 | 424.5867 | 598.3248 | 3.4879 | 1.0418 | 540.78 | 552.4065 | 1.18 | 2.2942 | -0.16344
136 | 63.0699 | 445.4373 | 428.3346 | 614.2412 | 3.1268 | 1.026 | 548.8419 | 582.611 | 1.18 | 2.2671 | -0.043652
137 | 38.0325 | 443.9001 | 505.1325 | 593.1173 | 2.6783 | 1.0143 | 568.9167 | 586.7132 | 1.18 | 2.2349 | 0.043615
138 | 31.8251 | 313.8252 | 425.4911 | 574.0043 | 2.7979 | 1.0363 | 537.5953 | 559.0301 | 1.18 | 2.2467 | -0.0042332
139 | 41.7384 | 303.1197 | 470.4532 | 596.1889 | 2.8819 | 1.0091 | 559.6573 | 575.7433 | 1.18 | 2.2415 | 0.051165
140 | 44.5083 | 429.6758 | 465.9467 | 558.1696 | 3.2816 | 1.0472 | 530.4311 | 545.4641 | 1.18 | 2.2621 | -0.0011457
141 | 64.9099 | 270.9213 | 447.6162 | 553.9211 | 2.8435 | 1.046 | 517.1798 | 529.1807 | 1.18 | 2.2426 | 0.0036262
142 | 52.4861 | 428.4865 | 423.7991 | 562.8735 | 2.8882 | 1.019 | 527.019 | 536.6525 | 1.18 | 2.2535 | -0.039309
143 | 46.9969 | 298.0735 | 440.335 | 603.2216 | 2.5838 | 1.0408 | 549.3755 | 573.7189 | 1.18 | 2.2291 | 0.080635
144 | 34.7155 | 451.0716 | 480.3249 | 611.4968 | 2.4716 | 1.0238 | 571.3487 | 592.0487 | 1.18 | 2.2226 | 0.091725
145 | 58.0109 | 368.4487 | 492.4348 | 607.0165 | 3.0468 | 1.0174 | 572.338 | 588.9462 | 1.18 | 2.2488 | 0.067885
146 | 67.6612 | 446.1205 | 472.5814 | 561.7925 | 2.3377 | 1.0368 | 532.9362 | 550.8484 | 1.18 | 2.2156 | 0.056805
147 | 51.9156 | 426.5314 | 472.7367 | 610.5362 | 2.6257 | 1.0352 | 571.8213 | 592.4033 | 1.18 | 2.2292 | 0.1103
148 | 32.3552 | 291.6056 | 466.9516 | 576.3036 | 2.2562 | 1.0385 | 547.5562 | 561.6803 | 1.18 | 2.2111 | 0.053112
149 | 53.8379 | 450.4203 | 484.48 | 594.3383 | 2.3222 | 1.0218 | 563.6954 | 578.7999 | 1.18 | 2.2166 | 0.094287
150 | 48.215 | 392.4002 | 460.3615 | 599.4957 | 2.5313 | 1.045 | 556.4105 | 580.6201 | 1.18 | 2.2244 | 0.09438
151 | 56.9961 | 378.2479 | 506.0735 | 576.9079 | 2.6754 | 1.0104 | 556.7409 | 566.2773 | 1.18 | 2.235 | 0.035015
152 | 40.3764 | 391.6897 | 498.9371 | 596.5529 | 2.7671 | 1.0353 | 573.7072 | 583.2448 | 1.18 | 2.2376 | 0.050319
153 | 51.5829 | 365.6388 | 454.3091 | 585.1438 | 2.0194 | 1.0281 | 546.3122 | 566.1655 | 1.18 | 2.1979 | 0.12059
154 | 38.661 | 292.1792 | 459.0339 | 613.3731 | 2.6025 | 1.0154 | 565.0347 | 582.086 | 1.18 | 2.2281 | 0.095045
155 | 37.3977 | 332.3192 | 438.917 | 567.9475 | 3.3006 | 1.0411 | 536.8678 | 546.6064 | 1.18 | 2.2727 | -0.0355
156 | 37.8849 | 382.2362 | 467.465 | 564.9724 | 3.2714 | 1.0209 | 534.1403 | 547.8524 | 1.18 | 2.2613 | 0.0031043
157 | 48.0027 | 440.501 | 491.5101 | 585.9417 | 3.5307 | 1.0284 | 560.4692 | 573.8927 | 1.18 | 2.2699 | 0.015836
158 | 32.9693 | 424.1402 | 461.6342 | 585.4097 | 3.1821 | 1.0468 | 555.9626 | 573.8638 | 1.18 | 2.2579 | 0.014653
159 | 69.8105 | 274.6235 | 488.0251 | 591.2302 | 2.8354 | 1.0412 | 556.7394 | 563.288 | 1.18 | 2.2394 | 0.060795
160 | 60.8361 | 433.0655 | 496.4021 | 614.9516 | 2.7167 | 1.0109 | 583.3158 | 598.272 | 1.18 | 2.2352 | 0.10771
161 | 56.5652 | 361.8769 | 509.5318 | 582.0407 | 3.3917 | 1.0316 | 562.879 | 565.0288 | 1.18 | 2.2636 | 0.02024
162 | 66.4262 | 276.0911 | 456.0101 | 592.7982 | 3.4461 | 1.0319 | 546.0407 | 551.2445 | 1.18 | 2.2738 | -0.025061
163 | 35.1854 | 457.2473 | 474.8179 | 574.2329 | 2.7603 | 1.0145 | 547.1319 | 571.1983 | 1.18 | 2.2356 | 0.032228
164 | 49.1355 | 283.6886 | 473.5113 | 577.7046 | 2.1401 | 1.0355 | 546.4149 | 554.3338 | 1.18 | 2.2065 | 0.073822
165 | 52.7258 | 359.7607 | 451.0165 | 608.1972 | 2.105 | 1.0212 | 560.9273 | 582.9443 | 1.18 | 2.202 | 0.17327
166 | 34.2963 | 425.2687 | 444.9711 | 583.9255 | 2.1195 | 1.0447 | 545.9303 | 571.9262 | 1.18 | 2.2025 | 0.087883
167 | 50.3328 | 371.8524 | 442.3471 | 571.4242 | 3.3956 | 1.0018 | 541.9168 | 550.1138 | 1.18 | 2.2768 | -0.049472
168 | 58.5452 | 282.8121 | 494.7898 | 614.0388 | 3.3244 | 1.0317 | 575.469 | 586.5312 | 1.18 | 2.2607 | 0.056381
169 | 57.7733 | 433.8338 | 428.2889 | 607.8429 | 3.1746 | 1.0373 | 554.2422 | 581.3468 | 1.18 | 2.2703 | -0.05663
170 | 30.237 | 265.9582 | 430.6421 | 592.9239 | 2.8772 | 1.0109 | 555.0042 | 571.1736 | 1.18 | 2.2498 | 0.0085673
171 | 31.9417 | 294.2668 | 484.1195 | 551.2337 | 2.8049 | 1.017 | 535.5815 | 543.5422 | 1.18 | 2.2379 | 0.011952
172 | 41.0996 | 354.0666 | 495.1273 | 575.9424 | 2.3467 | 1.0056 | 554.4162 | 561.8515 | 1.18 | 2.2197 | 0.040985
173 | 32.294 | 328.7597 | 462.5257 | 568.0863 | 3.2676 | 1.0081 | 536.8443 | 553.0294 | 1.18 | 2.2622 | 0.0011426
174 | 52.2437 | 359.2298 | 454.6894 | 576.0779 | 2.2648 | 1.0134 | 539.6912 | 554.2516 | 1.18 | 2.2106 | 0.080915
175 | 39.8889 | 317.5507 | 500.9736 | 574.7734 | 2.5209 | 1.0045 | 549.4629 | 567.6217 | 1.18 | 2.2279 | 0.030718
176 | 56.7033 | 402.0731 | 448.8664 | 618.3674 | 2.3918 | 1.0072 | 571.1582 | 588.6243 | 1.18 | 2.2174 | 0.17014
177 | 44.6266 | 378.7134 | 482.8998 | 581.566 | 2.991 | 1.0421 | 553.6493 | 571.2811 | 1.18 | 2.2462 | 0.032953
178 | 42.9568 | 416.208 | 437.7949 | 560.4912 | 2.9026 | 1.0425 | 523.7807 | 541.5351 | 1.18 | 2.2487 | -0.0057625
179 | 55.4455 | 420.136 | 432.6867 | 587.9003 | 3.2995 | 1.0231 | 539.434 | 566.1493 | 1.18 | 2.276 | -0.072132
180 | 66.9488 | 421.1603 | 422.175 | 594.8952 | 2.8132 | 1.028 | 542.5884 | 562.4744 | 1.18 | 2.2492 | -0.016268
181 | 61.9241 | 333.3752 | 486.1873 | 552.153 | 2.4865 | 1.0192 | 530.5539 | 539.6471 | 1.18 | 2.224 | 0.027004
182 | 59.4161 | 270.1839 | 471.4122 | 553.0079 | 2.211 | 1.0323 | 526.6783 | 527.3728 | 1.18 | 2.2095 | 0.042806
183 | 63.5268 | 307.2933 | 480.0458 | 585.2259 | 2.1739 | 1.0287 | 554.4974 | 558.9787 | 1.18 | 2.2092 | 0.093797
184 | 53.4454 | 336.0788 | 422.4613 | 603.7913 | 3.2509 | 1.0318 | 548.4674 | 567.728 | 1.18 | 2.2792 | -0.10333
185 | 62.1812 | 262.7618 | 463.549 | 606.6071 | 3.4835 | 1.0453 | 559.9026 | 561.2383 | 1.18 | 2.2733 | -0.00042993
186 | 52.1283 | 389.2597 | 482.1776 | 556.2664 | 2.161 | 1.0219 | 530.7342 | 544.1231 | 1.18 | 2.2091 | 0.03982
187 | 35.7385 | 282.488 | 468.5386 | 562.0117 | 3.2939 | 1.0349 | 538.1778 | 551.5924 | 1.18 | 2.2622 | 0.0014162
188 | 38.2802 | 412.9085 | 447.3367 | 572.8025 | 3.5957 | 1.0092 | 544.4105 | 558.3685 | 1.18 | 2.2863 | -0.044083
189 | 62.0145 | 261.4939 | 445.0405 | 566.5866 | 2.7019 | 1.0115 | 524.599 | 530.6896 | 1.18 | 2.2351 | 0.02374
190 | 67.8045 | 436.8339 | 476.1304 | 599.2308 | 3.4019 | 1.0052 | 560.9494 | 577.194 | 1.18 | 2.2661 | 0.027731
191 | 42.0187 | 300.9087 | 485.5809 | 567.4236 | 3.2089 | 1.022 | 548.4714 | 550.0728 | 1.18 | 2.256 | 0.01312
192 | 32.5033 | 431.6044 | 435.0285 | 615.3352 | 2.629 | 1.0034 | 566.1506 | 598.251 | 1.18 | 2.2329 | 0.078452
193 | 37.0078 | 352.5753 | 446.2869 | 606.0866 | 3.337 | 1.0345 | 563.9549 | 581.4978 | 1.18 | 2.2715 | -0.0072903
194 | 52.0557 | 318.4097 | 483.0423 | 589.9571 | 2.6052 | 1.0223 | 552.4689 | 564.8095 | 1.18 | 2.2289 | 0.065691
195 | 63.2991 | 296.1771 | 457.5385 | 558.3912 | 2.406 | 1.0433 | 523.5149 | 532.5222 | 1.18 | 2.218 | 0.047314
196 | 45.179 | 368.9448 | 484.5869 | 609.5569 | 2.8375 | 1.0388 | 575.9699 | 589.4113 | 1.18 | 2.2393 | 0.076855
197 | 33.3349 | 392.709 | 424.9601 | 586.7613 | 3.4346 | 1.0216 | 542.9142 | 571.4294 | 1.18 | 2.2902 | -0.083526
198 | 54.6666 | 341.9976 | 467.9945 | 584.6335 | 2.4108 | 1.0489 | 549.0695 | 567.2206 | 1.18 | 2.2186 | 0.080327
199 | 33.5408 | 316.1323 | 496.9844 | 563.2278 | 3.263 | 1.0266 | 543.4168 | 555.1675 | 1.18 | 2.2581 | 0.0089556
200 | 60.9234 | 335.8279 | 483.8117 | 584.7388 | 3.3315 | 1.0324 | 555.615 | 566.6426 | 1.18 | 2.2617 | 0.022498
201 | 39.3921 | 366.1961 | 451.2764 | 565.1142 | 2.1719 | 1.034 | 533.8789 | 549.5153 | 1.18 | 2.2056 | 0.059346
202 | 44.1957 | 413.9629 | 507.8455 | 550.0701 | 2.809 | 1.0286 | 535.9405 | 543.2537 | 1.18 | 2.2405 | 0.0085817
203 | 50.4368 | 362.6643 | 477.8428 | 594.7846 | 3.4985 | 1.0432 | 560.9199 | 579.5856 | 1.18 | 2.2705 | 0.014693
204 | 64.8379 | 459.8864 | 439.6805 | 587.0535 | 2.2071 | 1.0444 | 540.9321 | 568.3509 | 1.18 | 2.2074 | 0.13155
205 | 40.9042 | 260.6813 | 497.7798 | 608.8615 | 2.0787 | 1.0151 | 581.0129 | 586.8189 | 1.18 | 2.2094 | 0.093792
206 | 61.1734 | 301.7432 | 468.6938 | 580.0525 | 3.0083 | 1.0409 | 541.9447 | 553.4091 | 1.18 | 2.2479 | 0.030939
207 | 63.8241 | 325.7011 | 481.5033 | 615.209 | 3.1672 | 1.0244 | 568.4151 | 584.279 | 1.18 | 2.2544 | 0.072602
208 | 67.3489 | 349.538 | 478.5367 | 594.5201 | 2.5778 | 1.0017 | 551.8824 | 571.7598 | 1.18 | 2.2273 | 0.09129
209 | 41.5169 | 356.7575 | 470.9249 | 579.0223 | 2.1886 | 1.0129 | 553.3867 | 564.1273 | 1.18 | 2.2084 | 0.069716
210 | 55.1471 | 439.9831 | 504.0516 | 553.7727 | 2.9949 | 1.0413 | 540.116 | 543.7507 | 1.18 | 2.2474 | 0.011303
211 | 43.3274 | 278.958 | 433.843 | 605.2664 | 2.2227 | 1.0083 | 552.2867 | 574.2941 | 1.18 | 2.2087 | 0.12825
212 | 46.7026 | 370.1957 | 462.8104 | 616.5937 | 3.2779 | 1.0344 | 575.0286 | 591.4688 | 1.18 | 2.2627 | 0.039518
213 | 42.1149 | 360.2174 | 453.3764 | 581.8818 | 2.1775 | 1.0198 | 549.1566 | 566.4076 | 1.18 | 2.206 | 0.087007
214 | 67.2681 | 293.4178 | 483.5034 | 600.3409 | 2.0463 | 1.0367 | 559.081 | 571.0228 | 1.18 | 2.2044 | 0.13564
215 | 53.7965 | 364.0973 | 435.9659 | 564.2841 | 2.2747 | 1.0059 | 524.4692 | 542.503 | 1.18 | 2.2116 | 0.061808
216 | 61.7282 | 322.6066 | 444.3627 | 603.6539 | 3.2148 | 1.0176 | 549.7431 | 566.0817 | 1.18 | 2.2651 | -0.011508
217 | 57.0827 | 279.6669 | 425.2682 | 568.3767 | 3.1421 | 1.0001 | 518.4242 | 530.4002 | 1.18 | 2.2699 | -0.080086
218 | 69.3147 | 363.6759 | 455.6162 | 582.8365 | 2.7846 | 1.018 | 539.6031 | 554.774 | 1.18 | 2.238 | 0.050087
219 | 31.4807 | 431.1709 | 499.6456 | 578.6792 | 3.2074 | 1.0273 | 562.1429 | 567.9445 | 1.18 | 2.2558 | 0.016976
220 | 59.6305 | 404.5362 | 429.8642 | 557.0033 | 3.3155 | 1.0111 | 517.8301 | 536.3687 | 1.18 | 2.2787 | -0.090301
221 | 69.9937 | 373.5548 | 424.02 | 600.9362 | 3.0272 | 1.0343 | 537.9159 | 555.3293 | 1.18 | 2.2628 | -0.064207
222 | 36.9947 | 452.007 | 489.3021 | 564.1018 | 2.4619 | 1.0407 | 545.2064 | 558.3349 | 1.18 | 2.2234 | 0.02825
223 | 44.7324 | 299.3983 | 423.4458 | 579.7527 | 2.0971 | 1.0146 | 530.6502 | 547.8889 | 1.18 | 2.202 | 0.094442
224 | 50.1805 | 385.6981 | 504.2827 | 612.9604 | 2.5642 | 1.0071 | 579.6283 | 595.5464 | 1.18 | 2.2303 | 0.089954
225 | 65.2499 | 418.1445 | 493.4829 | 558.4891 | 3.5744 | 1.0263 | 544.1601 | 542.1634 | 1.18 | 2.2716 | 0.0030126
226 | 47.7858 | 388.2395 | 453.1584 | 584.9545 | 2.5732 | 1.0271 | 546.1007 | 566.8448 | 1.18 | 2.2269 | 0.064526
227 | 68.541 | 421.7972 | 473.2039 | 590.3735 | 2.091 | 1.0456 | 552.3068 | 563.5759 | 1.18 | 2.2042 | 0.1318
228 | 36.0212 | 358.1658 | 481.0736 | 569.2486 | 3.3187 | 1.0291 | 548.7468 | 562.0201 | 1.18 | 2.2614 | 0.0091017
229 | 60.6623 | 425.9525 | 450.6097 | 605.5418 | 3.524 | 1.0341 | 553.2862 | 571.3641 | 1.18 | 2.2805 | -0.039619
230 | 66.856 | 279.1829 | 487.1138 | 588.1731 | 2.6587 | 1.018 | 559.2176 | 558.1005 | 1.18 | 2.2316 | 0.065625
231 | 34.1815 | 319.1422 | 445.8036 | 571.1564 | 2.9391 | 1.005 | 541.4275 | 554.6169 | 1.18 | 2.2485 | 0.0077171
232 | 62.2955 | 320.0939 | 459.7888 | 614.8934 | 2.594 | 1.0393 | 565.064 | 572.25 | 1.18 | 2.2276 | 0.13208
233 | 30.0716 | 352.2598 | 443.6671 | 595.8086 | 3.1378 | 1.0002 | 557.7565 | 577.6314 | 1.18 | 2.2608 | 0.0050425
234 | 43.8282 | 263.8569 | 430.4978 | 570.7043 | 2.9147 | 1.0246 | 525.7261 | 536.9728 | 1.18 | 2.2522 | -0.017448
235 | 45.0638 | 321.641 | 439.3053 | 554.6006 | 3.5418 | 1.0075 | 524.2267 | 535.3498 | 1.18 | 2.2875 | -0.063545
236 | 45.322 | 303.6073 | 508.8622 | 550.9141 | 3.3218 | 1.0313 | 535.2292 | 540.5081 | 1.18 | 2.2608 | 0.0046067
237 | 59.5157 | 414.1869 | 432.2274 | 557.5099 | 2.4376 | 1.0457 | 516.6027 | 532.4922 | 1.18 | 2.2219 | 0.034194
238 | 58.2331 | 337.7256 | 440.141 | 617.1027 | 2.6374 | 1.0397 | 558.406 | 582.0188 | 1.18 | 2.2323 | 0.11114
239 | 39.6177 | 396.3278 | 445.5088 | 599.7838 | 3.4143 | 1.0035 | 555.5909 | 582.67 | 1.18 | 2.2764 | -0.024073
240 | 49.4534 | 430.6813 | 465.0915 | 580.3243 | 2.4885 | 1.0237 | 547.0319 | 562.0616 | 1.18 | 2.2223 | 0.066776
241 | 39.2228 | 311.8844 | 452.9664 | 609.9741 | 2.2124 | 1.0339 | 557.4884 | 585.0823 | 1.18 | 2.2078 | 0.13138
242 | 51.4461 | 427.6595 | 430.918 | 618.0222 | 2.7276 | 1.0362 | 561.9099 | 592.3986 | 1.18 | 2.2402 | 0.076738
243 | 55.6733 | 426.3018 | 433.1599 | 612.1179 | 2.3588 | 1.0148 | 551.9151 | 584.2748 | 1.18 | 2.2169 | 0.15109
244 | 35.4851 | 272.8363 | 441.6855 | 601.224 | 2.9641 | 1.0202 | 557.3621 | 570.5435 | 1.18 | 2.2512 | 0.023189
245 | 68.4919 | 411.7471 | 439.924 | 567.275 | 3.0812 | 1.0307 | 522.1977 | 541.7684 | 1.18 | 2.2588 | -0.030566
246 | 45.6628 | 330.3346 | 448.1869 | 566.1207 | 2.6608 | 1.0374 | 531.0186 | 545.6698 | 1.18 | 2.2322 | 0.029086
247 | 43.6907 | 438.7125 | 458.9157 | 616.8708 | 3.3878 | 1.0183 | 571.4211 | 595.9607 | 1.18 | 2.2696 | 0.021359
248 | 65.0793 | 331.1737 | 483.3499 | 570.3522 | 2.2971 | 1.048 | 541.7113 | 551.783 | 1.18 | 2.2153 | 0.059347
249 | 69.4806 | 405.6574 | 498.1338 | 591.8414 | 2.4594 | 1.0228 | 563.2379 | 575.4614 | 1.18 | 2.2249 | 0.080009
250 | 40.4317 | 379.1843 | 422.5816 | 579.4918 | 3.4278 | 1.0084 | 536.4047 | 559.4939 | 1.18 | 2.2915 | -0.10937
251 | 52.8913 | 448.4718 | 505.426 | 602.2591 | 2.3541 | 1.0467 | 574.7315 | 582.3257 | 1.18 | 2.2223 | 0.08233
252 | 50.2354 | 415.4022 | 494.6761 | 601.4644 | 2.7586 | 1.0133 | 567.6801 | 591.6962 | 1.18 | 2.2367 | 0.069706
253 | 62.5579 | 310.7622 | 486.8014 | 584.0775 | 3.2223 | 1.0479 | 553.3659 | 559.515 | 1.18 | 2.2566 | 0.028908
254 | 49.2812 | 400.4284 | 431.1274 | 572.3677 | 2.5522 | 1.05 | 526.5126 | 551.1091 | 1.18 | 2.2292 | 0.033442
255 | 33.965 | 440.1587 | 434.6826 | 566.0326 | 2.9565 | 1.0382 | 536.0044 | 553.706 | 1.18 | 2.2532 | -0.0093123
256 | 37.493 | 278.1616 | 502.9939 | 586.1439 | 2.9506 | 1.004 | 566.5957 | 576.2527 | 1.18 | 2.2455 | 0.028678
257 | 45.8755 | 263.0553 | 494.3336 | 555.8494 | 2.7536 | 1.0321 | 541.2533 | 546.6474 | 1.18 | 2.2365 | 0.016222
258 | 54.0648 | 264.9171 | 438.2079 | 564.3594 | 3.4773 | 1.0033 | 525.3351 | 536.3206 | 1.18 | 2.2841 | -0.074635
259 | 56.3495 | 432.4719 | 466.4483 | 566.9569 | 3.2457 | 1.0009 | 533.5306 | 548.8141 | 1.18 | 2.2602 | 0.0039841
260 | 61.5472 | 294.607 | 474.9609 | 572.1324 | 2.8933 | 1.0386 | 539.2516 | 547.769 | 1.18 | 2.2419 | 0.032628
261 | 33.0238 | 452.6321 | 431.8194 | 618.7593 | 2.0872 | 1.0054 | 571.0777 | 604.1538 | 1.18 | 2.2007 | 0.16283
262 | 45.5944 | 394.6134 | 505.6988 | 617.2875 | 3.3344 | 1.016 | 588.0818 | 597.9303 | 1.18 | 2.2612 | 0.054461
263 | 57.5129 | 438.4166 | 440.9648 | 560.5404 | 2.919 | 1.0471 | 523.8743 | 544.0052 | 1.18 | 2.2487 | -0.0062444
264 | 34.4628 | 314.6219 | 466.3404 | 599.0814 | 2.1354 | 1.0268 | 570.3073 | 580.1076 | 1.18 | 2.2052 | 0.097257
265 | 31.2731 | 332.7382 | 495.9843 | 575.6484 | 2.7305 | 1.043 | 552.2516 | 561.326 | 1.18 | 2.2357 | 0.024943
266 | 46.0912 | 405.0303 | 499.85 | 608.6868 | 2.9076 | 1.0297 | 576.6371 | 597.3287 | 1.18 | 2.2434 | 0.066111
267 | 40.6129 | 449.7533 | 471.2759 | 607.4147 | 2.5419 | 1.0019 | 572.7477 | 596.4948 | 1.18 | 2.2251 | 0.09577
268 | 69.0083 | 326.7058 | 487.859 | 614.0703 | 3.2577 | 1.0114 | 570.8966 | 586.3655 | 1.18 | 2.2581 | 0.067165
269 | 35.5384 | 281.2229 | 481.26 | 588.5643 | 3.4587 | 1.0196 | 561.2258 | 566.4535 | 1.18 | 2.268 | 0.012796
270 | 30.3473 | 423.6626 | 454.1132 | 606.8707 | 3.3095 | 1.0422 | 568.0162 | 601.7634 | 1.18 | 2.2669 | 0.01254
271 | 49.039 | 356.3087 | 485.2573 | 610.7702 | 2.8747 | 1.0126 | 576.8506 | 591.0702 | 1.18 | 2.241 | 0.079779
272 | 46.1554 | 341.337 | 431.2856 | 571.9385 | 3.0596 | 1.0399 | 530.767 | 549.4765 | 1.18 | 2.2612 | -0.034258
273 | 55.7041 | 309.2472 | 478.7326 | 556.8006 | 2.1999 | 1.0063 | 527.9651 | 538.4612 | 1.18 | 2.2102 | 0.042273
274 | 57.2653 | 334.7981 | 472.9097 | 552.915 | 3.5878 | 1.0491 | 526.8671 | 536.9176 | 1.18 | 2.2759 | -0.011857
275 | 56.6157 | 383.1026 | 440.6193 | 605.8888 | 2.598 | 1.0015 | 554.0621 | 572.8011 | 1.18 | 2.2299 | 0.096736
276 | 50.9813 | 335.0636 | 484.243 | 577.854 | 3.3045 | 1.0296 | 548.446 | 562.3555 | 1.18 | 2.2605 | 0.017372
277 | 60.769 | 393.1157 | 448.6962 | 615.4552 | 2.6356 | 1.0175 | 562.0389 | 589.2962 | 1.18 | 2.2308 | 0.12502
278 | 50.8637 | 450.6969 | 472.194 | 559.8049 | 2.0291 | 1.0357 | 533.3992 | 546.201 | 1.18 | 2.2012 | 0.05764
279 | 46.6012 | 424.9211 | 461.1679 | 584.155 | 2.8704 | 1.0069 | 555.0847 | 571.4889 | 1.18 | 2.2418 | 0.040452
280 | 63.902 | 271.7911 | 440.7823 | 602.1398 | 2.1113 | 1.0027 | 546.2186 | 553.2004 | 1.18 | 2.202 | 0.16993
281 | 58.8129 | 393.9981 | 501.1652 | 597.8131 | 2.9799 | 1.0272 | 572.292 | 586.9734 | 1.18 | 2.2465 | 0.055544
282 | 45.4812 | 321.1307 | 496.6257 | 570.9321 | 2.3154 | 1.002 | 549.9609 | 559.217 | 1.18 | 2.2187 | 0.037252
283 | 39.1452 | 355.6015 | 487.4114 | 552.5788 | 3.3789 | 1.0242 | 535.6675 | 544.85 | 1.18 | 2.2635 | 0.0036077
284 | 35.2846 | 362.0635 | 500.4092 | 574.642 | 2.3742 | 1.0188 | 555.7159 | 567.7257 | 1.18 | 2.2219 | 0.031444
285 | 66.7122 | 357.2642 | 506.7014 | 559.6036 | 3.201 | 1.02 | 547.7413 | 545.028 | 1.18 | 2.2559 | 0.011845
286 | 33.1173 | 397.8589 | 441.4706 | 559.9944 | 2.1596 | 1.0371 | 528.9601 | 550.2132 | 1.18 | 2.2047 | 0.049986
287 | 35.3358 | 339.821 | 486.4331 | 616.4459 | 3.4928 | 1.0492 | 586.8507 | 597.7157 | 1.18 | 2.2688 | 0.035157
288 | 54.3718 | 437.2802 | 474.5235 | 617.7111 | 3.5375 | 1.0419 | 574.6458 | 592.7484 | 1.18 | 2.2731 | 0.031093
289 | 33.4641 | 307.6394 | 455.926 | 579.2675 | 3.103 | 1.0022 | 551.0127 | 567.2763 | 1.18 | 2.255 | 0.010276
290 | 34.9439 | 446.6385 | 443.1561 | 583.1281 | 3.365 | 1.0038 | 550.4065 | 567.0402 | 1.18 | 2.2746 | -0.026717
291 | 64.622 | 350.7404 | 451.0666 | 551.0572 | 3.5807 | 1.0288 | 520.834 | 527.8018 | 1.18 | 2.2835 | -0.05229
292 | 39.56 | 375.5076 | 438.7106 | 561.2724 | 2.4427 | 1.0012 | 526.1742 | 547.0658 | 1.18 | 2.2211 | 0.035217
293 | 43.7351 | 312.244 | 456.5776 | 571.702 | 3.2296 | 1.0204 | 535.075 | 552.451 | 1.18 | 2.2617 | -0.0028241
294 | 50.7587 | 313.2425 | 423.0064 | 576.5587 | 2.2913 | 1.0077 | 533.1762 | 543.9431 | 1.18 | 2.2145 | 0.064659
295 | 40.2884 | 428.5488 | 491.9536 | 581.0922 | 2.7519 | 1.0048 | 553.4049 | 569.4255 | 1.18 | 2.2361 | 0.037323
296 | 50.038 | 276.9727 | 463.0669 | 580.2518 | 2.8031 | 1.0106 | 549.3867 | 550.3409 | 1.18 | 2.2381 | 0.040003
297 | 32.0423 | 374.942 | 508.306 | 573.0139 | 2.8504 | 1.0099 | 556.6574 | 570.995 | 1.18 | 2.2422 | 0.017183
298 | 67.9458 | 353.5275 | 465.7674 | 556.6319 | 2.9307 | 1.0107 | 525.6042 | 539.4363 | 1.18 | 2.2443 | 0.016196
299 | 52.9213 | 273.0489 | 457.0117 | 562.7042 | 2.4738 | 1.0247 | 532.0134 | 535.6347 | 1.18 | 2.2215 | 0.042991
300 | 51.2872 | 455.5256 | 480.9194 | 609.3385 | 3.5669 | 1.0347 | 572.0776 | 587.7532 | 1.18 | 2.2731 | 0.026701
301 | 43.099 | 347.343 | 448.4586 | 557.8717 | 2.4294 | 1.0119 | 528.2502 | 541.4634 | 1.18 | 2.2194 | 0.037003
302 | 46.2521 | 413.3469 | 446.5511 | 601.3973 | 2.7219 | 1.0469 | 563.463 | 579.9965 | 1.18 | 2.2359 | 0.068999
303 | 36.1104 | 324.4751 | 452.2027 | 581.7445 | 2.2859 | 1.0162 | 546.4105 | 560.0854 | 1.18 | 2.2116 | 0.069809
304 | 31.0486 | 388.5774 | 469.2415 | 611.8165 | 3.1982 | 1.0379 | 577.8226 | 595.9528 | 1.18 | 2.2573 | 0.03963
305 | 57.9075 | 327.3044 | 491.6173 | 604.7899 | 3.012 | 1.0097 | 571.8969 | 582.0615 | 1.18 | 2.2473 | 0.065322
306 | 47.2365 | 266.1476 | 487.0272 | 593.9909 | 3.4638 | 1.0395 | 561.3561 | 572.5731 | 1.18 | 2.2674 | 0.020469
307 | 65.4528 | 275.5123 | 420.856 | 595.1963 | 2.8637 | 1.0006 | 536.4923 | 546.2464 | 1.18 | 2.2533 | -0.040188
308 | 30.8488 | 291.0728 | 459.2974 | 557.2839 | 2.9827 | 1.0356 | 530.5476 | 539.605 | 1.18 | 2.2479 | 0.0071923
309 | 60.4194 | 455.2531 | 458.092 | 619.7543 | 2.1537 | 1.0376 | 563.696 | 597.332 | 1.18 | 2.2051 | 0.2199
310 | 47.9138 | 286.2722 | 501.3846 | 604.5362 | 2.0589 | 1.0372 | 573.5406 | 589.7728 | 1.18 | 2.2097 | 0.092663
311 | 30.5181 | 439.2529 | 442.8319 | 602.398 | 2.6108 | 1.0166 | 565.5379 | 583.538 | 1.18 | 2.2302 | 0.064572
312 | 40.0802 | 300.3402 | 467.1106 | 555.4976 | 2.5166 | 1.0171 | 530.2083 | 546.4948 | 1.18 | 2.2237 | 0.027576
313 | 59.3996 | 395.9702 | 508.1119 | 589.0812 | 2.6465 | 1.0236 | 563.6111 | 573.3198 | 1.18 | 2.2342 | 0.051157
314 | 67.5199 | 284.6186 | 501.6992 | 611.0136 | 2.997 | 1.0442 | 572.226 | 575.2953 | 1.18 | 2.2472 | 0.076279
315 | 33.6795 | 403.6934 | 481.6615 | 561.5545 | 2.848 | 1.0138 | 547.3382 | 552.0383 | 1.18 | 2.2397 | 0.018005
316 | 48.7716 | 305.7774 | 463.4228 | 587.2361 | 2.8586 | 1.0194 | 549.5058 | 565.3407 | 1.18 | 2.2409 | 0.044268
317 | 60.5145 | 354.7727 | 480.7089 | 550.6213 | 2.1026 | 1.0098 | 527.4926 | 541.6435 | 1.18 | 2.2062 | 0.039081
318 | 47.4516 | 326.3305 | 457.7066 | 555.0177 | 3.5228 | 1.0439 | 521.0767 | 535.6953 | 1.18 | 2.2774 | -0.024954
319 | 47.562 | 355.3159 | 435.595 | 565.6243 | 3.4883 | 1.0067 | 524.6846 | 544.0068 | 1.18 | 2.2864 | -0.077173
320 | 36.6531 | 333.8448 | 468.3404 | 577.3053 | 2.1387 | 1.0332 | 550.7249 | 563.6685 | 1.18 | 2.2056 | 0.065028
321 | 63.4248 | 328.3308 | 467.8094 | 615.8996 | 2.746 | 1.0233 | 568.9372 | 586.6856 | 1.18 | 2.235 | 0.11719
322 | 63.7288 | 390.0257 | 449.0436 | 598.6895 | 3.1579 | 1.0226 | 547.8443 | 571.4102 | 1.18 | 2.2601 | 0.0079326
323 | 55.3024 | 287.6013 | 427.9364 | 587.476 | 3.3443 | 1.0458 | 533.5065 | 551.2754 | 1.18 | 2.2819 | -0.10262
324 | 58.9484 | 372.283 | 506.9142 | 557.9091 | 2.5871 | 1.0064 | 542.9107 | 550.4431 | 1.18 | 2.2317 | 0.018446
325 | 67.1439 | 375.3314 | 493.7527 | 568.8292 | 2.3416 | 1.014 | 540.1964 | 554.1103 | 1.18 | 2.2192 | 0.048214
326 | 68.0889 | 416.6131 | 485.9357 | 570.604 | 2.7397 | 1.0007 | 541.3645 | 555.9626 | 1.18 | 2.2351 | 0.041995
327 | 48.3093 | 400.6749 | 436.3012 | 575.3354 | 2.1245 | 1.0402 | 533.7693 | 550.7797 | 1.18 | 2.2028 | 0.094453
328 | 40.1718 | 447.2592 | 493.9318 | 606.415 | 2.308 | 1.0494 | 576.9032 | 593.7116 | 1.18 | 2.2178 | 0.088623
329 | 54.7823 | 273.9523 | 421.6845 | 586.465 | 2.4188 | 1.0289 | 535.9335 | 545.2449 | 1.18 | 2.2231 | 0.055191
330 | 61.2899 | 374.056 | 466.6498 | 575.1061 | 2.1217 | 1.0184 | 543.044 | 552.3448 | 1.18 | 2.2046 | 0.091726
331 | 36.3368 | 338.7935 | 488.8359 | 574.4924 | 3.5156 | 1.0424 | 551.3402 | 564.5158 | 1.18 | 2.2695 | 0.0074745
332 | 42.4914 | 401.7873 | 509.7699 | 567.5864 | 3.1925 | 1.0277 | 548.9119 | 564.4488 | 1.18 | 2.2557 | 0.012259
333 | 69.5614 | 315.4347 | 422.8613 | 616.0027 | 2.4227 | 1.045 | 545.4088 | 566.3151 | 1.18 | 2.223 | 0.12975
334 | 39.7064 | 376.6011 | 445.2559 | 613.1238 | 2.9252 | 1.0417 | 573.7152 | 593.2155 | 1.18 | 2.2478 | 0.052262
335 | 59.2265 | 334.34 | 455.1812 | 593.4436 | 2.2923 | 1.0283 | 546.6995 | 557.8864 | 1.18 | 2.212 | 0.11883
336 | 31.3486 | 323.5367 | 450.5855 | 555.258 | 2.0815 | 1.0486 | 528.8545 | 542.4451 | 1.18 | 2.2007 | 0.043645
337 | 49.9867 | 434.4815 | 477.0843 | 554.7721 | 3.1631 | 1.0405 | 532.1987 | 539.8462 | 1.18 | 2.2545 | 0.0083541
338 | 68.2303 | 385.1847 | 424.4765 | 552.0671 | 2.5091 | 1.023 | 514.9855 | 526.8985 | 1.18 | 2.2282 | 0.0056417
339 | 39.0167 | 308.8453 | 458.5685 | 619.9048 | 2.4132 | 1.0435 | 574.7219 | 598.8257 | 1.18 | 2.2184 | 0.1286
340 | 33.2754 | 295.8164 | 455.0077 | 600.5515 | 2.1929 | 1.0151 | 562.8143 | 581.8271 | 1.18 | 2.2069 | 0.10009
341 | 63.338 | 316.8338 | 464.825 | 609.2508 | 2.0265 | 1.0203 | 560.9414 | 574.447 | 1.18 | 2.1997 | 0.18778
342 | 48.5113 | 287.3037 | 477.7907 | 596.4503 | 3.2186 | 1.0299 | 558.4102 | 564.7837 | 1.18 | 2.2571 | 0.033667
343 | 41.3154 | 338.14 | 505.0191 | 558.6226 | 3.5635 | 1.0029 | 545.8737 | 551.4838 | 1.18 | 2.2705 | 0.0042403
344 | 36.7742 | 367.7725 | 482.0266 | 583.2715 | 2.6235 | 1.0293 | 552.5476 | 574.7839 | 1.18 | 2.2296 | 0.045003
345 | 43.9295 | 342.264 | 426.7261 | 551.6821 | 2.2487 | 1.0213 | 515.2975 | 529.9675 | 1.18 | 2.2111 | 0.037381
346 | 61.0222 | 442.6708 | 426.9867 | 601.8348 | 3.0058 | 1.0488 | 544.9157 | 572.9003 | 1.18 | 2.2598 | -0.030384
347 | 68.6636 | 380.4439 | 463.8847 | 563.7258 | 2.2681 | 1.0054 | 532.7466 | 542.5816 | 1.18 | 2.2114 | 0.068237
348 | 45.9967 | 401.2995 | 437.7492 | 569.8582 | 3.3406 | 1.0028 | 533.952 | 552.435 | 1.18 | 2.2758 | -0.051498
349 | 51.0787 | 306.2091 | 433.9884 | 591.62 | 2.3634 | 1.0195 | 538.8577 | 558.514 | 1.18 | 2.2171 | 0.090754
350 | 49.6646 | 292.5726 | 427.6282 | 569.5248 | 2.9419 | 1.0325 | 530.7635 | 543.9136 | 1.18 | 2.2553 | -0.032489
351 | 58.6526 | 344.5031 | 444.1966 | 605.1064 | 3.3559 | 1.0315 | 558.0406 | 572.8391 | 1.18 | 2.2735 | -0.033315
352 | 38.1062 | 302.7325 | 436.5155 | 582.9438 | 2.9869 | 1.009 | 543.6395 | 556.2103 | 1.18 | 2.2544 | -0.0030351
353 | 51.1711 | 311.3716 | 489.9263 | 587.4194 | 2.7789 | 1.0358 | 554.9575 | 566.3135 | 1.18 | 2.2371 | 0.049408
354 | 57.3904 | 444.9901 | 426.1154 | 565.2511 | 2.1286 | 1.014 | 528.4372 | 539.4869 | 1.18 | 2.2037 | 0.083048
355 | 38.465 | 305.2652 | 464.4588 | 609.7894 | 2.5042 | 1.0484 | 566.4717 | 591.3743 | 1.18 | 2.2231 | 0.097261
356 | 32.8958 | 297.7292 | 421.0275 | 612.7461 | 3.2279 | 1.0042 | 563.4709 | 589.1478 | 1.18 | 2.2785 | -0.056772
357 | 62.6121 | 264.4101 | 493.1317 | 589.6668 | 3.0648 | 1.0243 | 562.3378 | 563.3146 | 1.18 | 2.2496 | 0.0417
358 | 64.2246 | 381.8624 | 436.0984 | 571.2241 | 2.7824 | 1.0495 | 528.9685 | 546.2863 | 1.18 | 2.242 | 0.007397
359 | 32.1446 | 432.8309 | 420.0702 | 553.4591 | 3.4439 | 1.0163 | 519.9396 | 540.1762 | 1.18 | 2.2947 | -0.08994
360 | 38.7332 | 312.9212 | 460.7347 | 617.5447 | 2.1155 | 1.0023 | 572.1838 | 595.6043 | 1.18 | 2.2035 | 0.15148
361 | 48.6109 | 364.8142 | 495.3303 | 556.9265 | 2.2279 | 1.0249 | 536.1083 | 548.3106 | 1.18 | 2.2148 | 0.02733
362 | 50.5961 | 386.2669 | 462.0475 | 588.8885 | 3.369 | 1.0462 | 550.6117 | 564.9253 | 1.18 | 2.2677 | 0.0020643
363 | 62.844 | 387.1832 | 438.5708 | 562.212 | 2.231 | 1.0302 | 526.1216 | 536.4934 | 1.18 | 2.2088 | 0.070716
364 | 51.7006 | 267.3177 | 499.9663 | 607.9614 | 3.5008 | 1.048 | 572.2829 | 581.9836 | 1.18 | 2.268 | 0.035964
365 | 55.99 | 454.1182 | 424.8663 | 585.6512 | 3.0354 | 1.033 | 541.7406 | 557.3229 | 1.18 | 2.2629 | -0.05431
366 | 32.4319 | 361.4599 | 488.5754 | 603.9068 | 2.3801 | 1.0391 | 571.5605 | 596.7694 | 1.18 | 2.2198 | 0.072044
367 | 59.0423 | 317.3716 | 478.1268 | 585.8669 | 2.4498 | 1.0473 | 557.2063 | 559.6031 | 1.18 | 2.2214 | 0.076545
368 | 36.5074 | 381.1776 | 507.3013 | 589.3609 | 2.9328 | 1.0281 | 569.7188 | 584.8231 | 1.18 | 2.2453 | 0.03064
369 | 38.9671 | 271.1753 | 508.9565 | 580.4667 | 3.0027 | 1.0222 | 554.2185 | 571.8968 | 1.18 | 2.2482 | 0.021549
370 | 30.9723 | 402.5204 | 471.5699 | 598.5527 | 3.0533 | 1.034 | 565.919 | 585.3754 | 1.18 | 2.2498 | 0.036817
371 | 59.8886 | 290.6842 | 504.4293 | 554.3363 | 2.5447 | 1.0227 | 540.198 | 539.1098 | 1.18 | 2.2295 | 0.017063
372 | 36.4212 | 387.9211 | 460.1733 | 568.2856 | 2.3762 | 1.0251 | 535.0317 | 560.9906 | 1.18 | 2.2165 | 0.046562
373 | 57.1471 | 448.6034 | 457.9357 | 567.0519 | 3.2416 | 1.0043 | 535.7955 | 549.7429 | 1.18 | 2.262 | -0.0059642
374 | 55.0204 | 285.825 | 496.1626 | 611.751 | 3.5049 | 1.0239 | 574.3619 | 581.0076 | 1.18 | 2.2684 | 0.040661
375 | 47.8408 | 398.7088 | 459.8785 | 616.2399 | 3.1143 | 1.0066 | 571.5683 | 591.6638 | 1.18 | 2.2547 | 0.056651
376 | 60.2581 | 406.788 | 485.1501 | 568.5518 | 2.9618 | 1.0327 | 546.2088 | 557.3207 | 1.18 | 2.2449 | 0.027791
377 | 56.1707 | 290.2605 | 429.1946 | 552.7719 | 3.0362 | 1.0161 | 518.7521 | 520.2736 | 1.18 | 2.2607 | -0.049725
378 | 30.7119 | 319.6514 | 489.7195 | 619.5782 | 2.5037 | 1.0112 | 582.8693 | 603.4328 | 1.18 | 2.2253 | 0.085235
379 | 44.0959 | 299.7726 | 457.2324 | 619.0045 | 2.3182 | 1.0361 | 572.4008 | 584.7366 | 1.18 | 2.2135 | 0.14794
380 | 69.6702 | 320.5326 | 455.3876 | 613.5523 | 3.1292 | 1.0088 | 559.2234 | 574.7154 | 1.18 | 2.2566 | 0.043816
381 | 30.6394 | 357.7048 | 451.5016 | 613.3374 | 3.5577 | 1.0449 | 574.1922 | 592.5338 | 1.18 | 2.282 | -0.012358
382 | 45.2314 | 365.1561 | 479.0736 | 611.2829 | 3.2893 | 1.0334 | 570.7833 | 591.2071 | 1.18 | 2.2603 | 0.046218
383 | 41.8049 | 288.3197 | 433.3264 | 591.0589 | 3.0942 | 1.0452 | 542.8404 | 566.4739 | 1.18 | 2.2624 | -0.021046
384 | 58.4487 | 347.9185 | 450.2747 | 610.1349 | 3.2551 | 1.0175 | 557.6182 | 579.612 | 1.18 | 2.2652 | 0.0082913
385 | 64.0628 | 283.3911 | 480.0926 | 581.4004 | 2.3718 | 1.0016 | 543.437 | 551.3225 | 1.18 | 2.2181 | 0.073997
386 | 51.6482 | 306.9135 | 425.8746 | 590.1604 | 3.0909 | 1.0214 | 535.9237 | 555.7743 | 1.18 | 2.2661 | -0.055634
387 | 42.2971 | 309.7976 | 490.0246 | 569.7163 | 3.0849 | 1.0252 | 545.9153 | 556.6434 | 1.18 | 2.2504 | 0.018257
388 | 37.2282 | 343.1997 | 460.5808 | 593.8326 | 3.124 | 1.0122 | 560.5431 | 579.0553 | 1.18 | 2.2551 | 0.024492
389 | 42.371 | 449.3907 | 452.0873 | 613.8131 | 3.3738 | 1.0248 | 570.4662 | 601.6752 | 1.18 | 2.2712 | 0.0065925
390 | 49.7291 | 327.8206 | 491.1847 | 554.1524 | 3.5972 | 1.0476 | 535.5531 | 543.1463 | 1.18 | 2.2729 | 0.00057104
391 | 30.4705 | 457.5556 | 507.261 | 562.4511 | 2.5596 | 1.0254 | 554.1406 | 564.1051 | 1.18 | 2.2307 | 0.014218
392 | 54.4988 | 325.4682 | 479.7844 | 618.8686 | 3.3613 | 1.0497 | 579.5171 | 591.1106 | 1.18 | 2.2636 | 0.053459
393 | 60.174 | 280.4776 | 427.7858 | 598.1838 | 2.6967 | 1.0383 | 537.8298 | 550.3873 | 1.18 | 2.2393 | 0.031863
394 | 51.3807 | 351.2868 | 509.2186 | 577.0123 | 2.2189 | 1.0483 | 556.9843 | 569.4239 | 1.18 | 2.2181 | 0.039308
395 | 42.5105 | 336.9998 | 499.2885 | 614.676 | 3.061 | 1.0255 | 586.8983 | 597.7141 | 1.18 | 2.2497 | 0.062445
396 | 53.6029 | 348.5984 | 437.2672 | 599.5252 | 3.4312 | 1.0187 | 551.5455 | 573.7566 | 1.18 | 2.2817 | -0.071271
397 | 43.5642 | 419.8504 | 426.8731 | 580.7754 | 2.6942 | 1.0441 | 536.866 | 564.7167 | 1.18 | 2.2394 | 0.015725
398 | 47.1306 | 285.2264 | 421.9691 | 605.68 | 3.1907 | 1.015 | 545.6216 | 563.5395 | 1.18 | 2.2753 | -0.078651
399 | 67.4575 | 315.5403 | 501.6027 | 577.6466 | 2.4821 | 1.005 | 553.3167 | 562.54 | 1.18 | 2.2265 | 0.047855
400 | 54.9876 | 343.7176 | 497.3706 | 569.3403 | 2.4922 | 1.0299 | 550.8334 | 553.3624 | 1.18 | 2.2261 | 0.035726